## 扉-1招标控制价扉页
|  | 印江农商银行营业网点防雷改造工程 |  |  | 工程
招标控制价 | （小写）：
（大写）：
招 标 人： |  |  | 造价咨询人：
| (单位盖章) |  |  | (单位资质专用章)
法定代理人 或其授权人： |  |  | 法定代理人 或其授权人：
| (签字或盖章) |  |  | (签字或盖章)
编 制 人： |  |  | 复 核 人：
| (造价人员签字盖专用章) |  |  | (造价工程师签字盖专用章)
编 制 时 间： | 年 月 日 |  | 复 核 时 间： | 年 月 日
扉—2

## 表-2 单位工程招标控制价汇总表
单位工程招标控制价汇总表
工程名称：印江农商银行营业网点防雷改造工程 |  | 标段：印江农商银行网点防雷改造项目 |  | 第 1 页 共 1 页
序号 | 汇总内容 |  | 金额（元） |  | 其中：暂估价(元)
1 | 分部分项工程费合计
2 | 措施项目费
2.1 | 其中：安全文明施工费
3 | 其他项目费 |  |  |  | －
3.1 | 暂列金额 |  |  |  | －
3.2 | 专业工程暂估价 |  |  |  | －
3.3 | 计日工 |  |  |  | －
3.4 | 总承包服务费 |  |  |  | －
4 | 规费 |  |  |  | －
5 | 税前工程造价
6 | 增值税 |  |  |  | －
招标控制价合计=1+2+3+4+6 |  |  | 238,278.21 |  | 0
注：本表适用于单位工程招标控制价或投标报价的汇总，如无单位工程划分，单项工程也使用本表汇总
表—04

## 表-3 分部分项工程和单价措施项目清单与计价表
分部分项工程和单价措施项目清单与计价表
工程名称：印江农商银行营业网点防雷改造工程 |  |  |  | 标段：印江农商银行网点防雷改造项目 |  |  |  | 第 1 页 共 2 页
序号 | 项目编码 | 项目名称 | 项目特征描述 |  | 计量单位 | 工程量 | 金额（元）
[7 empty] | 综合单价 |  | 合价 | 其中
暂估价
1 | 030409010001 | 浪涌保护器 | 1.名称:电源浪涌保护器 2.规格:220/40KA 3.安装形式:壁挂 4.防雷等级:T2 |  | 个 | 17 |  |  | 0
2 | 030409001002 | 接地极 | 1.名称:接地极角钢 2.材质:热镀锌 3.规格:50*50*5*2500 4.土质:坚土 |  | 根 | 59 |  |  | 0
3 | 030409002003 | 接地母线 | 1.名称:水平接地极扁钢 2.材质:热镀锌 3.规格:40*4 4.安装部位:人工接地网 5.安装形式:埋地 |  | m | 280 |  |  | 0
4 | 030409008001 | 等电位端子箱、测试板 | 1.名称:等电位连接 2.材质:铜芯线 3.规格:6mm2 |  | 处 | 135 |  |  | 0
5 | 030409008002 | 等电位端子箱、测试板 | 1.名称:汇流接地排安装 2.材质:铜排 3.规格:30*3 |  | 处 | 44 |  |  | 0
6 | 030409002002 | 接地母线 | 1.名称:接地母线 2.材质:铜芯线 3.规格:16mm2 4.安装部位:接地汇流排 5.安装形式:明装 |  | m | 315 |  |  | 0
7 | 030411001001 | 配管 | 1.名称:线路配管 2.材质:PVC 3.规格:20mm 4.配置形式:卡扣 |  | m | 315 |  |  | 0
8 | 030411004001 | 配线 | 1.名称:配线穿管 2.配线形式:接地线穿管 3.规格:16mm2 |  | m | 315 |  |  | 0
9 | 080808006001 | 接地跨接 | 1.类别:接地跨接地 |  | 处 | 59 |  |  | 0
10 | 030409003001 | 避雷引下线 | 1.名称:避雷引下线敷设 2.材质:热镀锌圆钢 3.规格:12mm 4.安装部位:沿建筑物引下 5.安装形式:明装 |  | m | 380 |  |  | 0
11 | 030409005001 | 避雷网 | 1.名称:避雷网安装 2.材质:热镀锌圆钢 3.规格:12mm 4.安装形式:沿女儿墙明装 |  | m | 254 |  |  | 0
本页小计 | [8 empty] | 0
注：为记取规费等的使用，可在表中增设其中：“定额人工费”。
表-08
分部分项工程和单价措施项目清单与计价表
工程名称：印江农商银行营业网点防雷改造工程 |  |  |  | 标段：印江农商银行网点防雷改造项目 |  |  |  | 第 2 页 共 2 页
序号 | 项目编码 | 项目名称 | 项目特征描述 |  | 计量单位 | 工程量 | 金额（元）
[7 empty] | 综合单价 |  | 合价 | 其中
暂估价
12 | 041001001001 | 拆除路面 | 1.材质:拆除、清理渣石 2.厚度:15cm |  | m2 | 140 |  |  | 0
13 | 040203007001 | 水泥混凝土 | 1.混凝土强度等级:C3 2.掺和料:粗砂、细砂 3.厚度:15cm |  | m2 | 140 |  |  | 0
14 | 040103002001 | 余方弃置 | 1.废弃料品种:渣石 2.运距:20km |  | m3 | 10 |  |  | 0
15 | 030414011001 | 接地装置 | 1.名称:接地系统调试 2.类别:接地网 |  | 系统 | 10 |  |  | 0
16 | 031301010001 | 安装与生产同时进行施工增加 | 1.远程施工 |  | 项 | 26 |  |  | 0
本页小计 | [8 empty] | 0
合 计 | [8 empty] | 0
注：为记取规费等的使用，可在表中增设其中：“定额人工费”。
表-08

## 表-4 总价措施项目清单与计价表
总价措施项目清单与计价表
工程名称：印江农商银行营业网点防雷改造工程 |  |  |  | 标段：印江农商银行网点防雷改造项目 | [5 empty] | 第 1 页 共 1 页
序号 | 项目编码 | 项目名称 | 计算基数 |  | 费率(%) | 金额(元) |  | 调整费率(%) | 调整后金额(元) |  | 备注
1 | 1.1 | 安全文明施工费 | [8 empty] | 1.1.1+1.1.2+1.1.3+1.1.4
2 | 1.1.1 | 环境保护费 | 分部分项人工预算价+单价措施人工预算价 | [7 empty] | 分部分项人工预算价+单价措施人工预算价
3 | 1.1.2 | 文明施工费 | 分部分项人工预算价+单价措施人工预算价 | [7 empty] | 分部分项人工预算价+单价措施人工预算价
4 | 1.1.3 | 安全施工费 | 分部分项人工预算价+单价措施人工预算价 | [7 empty] | 分部分项人工预算价+单价措施人工预算价
5 | 1.1.4 | 临时设施费 | 分部分项人工预算价+单价措施人工预算价 | [7 empty] | 分部分项人工预算价+单价措施人工预算价
6 | 1.2 | 夜间和非夜间施工增加费 | 分部分项人工预算价+单价措施人工预算价 | [7 empty] | 分部分项人工预算价+单价措施人工预算价
7 | 1.3 | 二次搬运费
8 | 1.4 | 冬雨季施工增加费 | 分部分项人工预算价+单价措施人工预算价 | [7 empty] | 分部分项人工预算价+单价措施人工预算价
9 | 1.5 | 工程及设备保护费 | 分部分项人工预算价+单价措施人工预算价 | [7 empty] | 分部分项人工预算价+单价措施人工预算价
合 计
编制人（造价人员）： | [6 empty] | 复核人（造价工程师）：
注：1.“计算基础”中安全文明施工费可为“定额基价”、“定额人工费”或“定额人工费+定额机械费”，其他项目可为“定额人工费”或“定额人工费+定额机械费”。 2.按施工方案计算的措施费，若无“计算基础”和“费率”的数值，也可只填“金额”数值，但应在备注栏说明施工方案出处或计算方法。
表-11

## 表-5 规费、税金项目清单与计价表
规费、税金项目计价表
工程名称：印江农商银行营业网点防雷改造工程 |  |  | 标段：印江农商银行网点防雷改造项目 |  |  |  | 第 1 页 共 1 页
序号 | 项目名称 | 计算基础 |  |  | 计算基数 | 计算费率(%) |  | 金额（元）
1 | 规费 | 社会保障费+住房公积金+工程排污费
1.1 | 社会保障费 | 养老保险费+失业保险费+医疗保险费+工伤保险费+生育保险费
1.1.1 | 养老保险费 | 分部分项人工预算价+单价措施人工预算价 |  |  |  | 18.63
1.1.2 | 失业保险费 | 分部分项人工预算价+单价措施人工预算价 |  |  |  | 0.82
1.1.3 | 医疗保险费 | 分部分项人工预算价+单价措施人工预算价 |  |  |  | 8.73
1.1.4 | 工伤保险费 | 分部分项人工预算价+单价措施人工预算价 |  |  |  | 1.02
1.1.5 | 生育保险费 | 分部分项人工预算价+单价措施人工预算价 |  |  |  | 0.58
1.2 | 住房公积金 | 分部分项人工预算价+单价措施人工预算价 |  |  |  | 5.82
1.3 | 工程排污费
2 | 增值税 | 税前工程造价 |  |  |  | 9
编制人（造价人员）： |  |  |  | 复核人（造价工程师）：
表—13

## 表-6 主要材料表
主要材料表
工程名称：印江农商银行营业网点防雷改造工程 1-1页
序号 | 编号 | 名称 | 单位 | 数量
1 | 01090090@1 | 镀锌圆钢 | m
2 | 17210160@1 | PVC管 | m
3 | 27050060@1 | 镀锌圆钢 | m
4 | 28031415@1 | 接地铜导线 | m
5 | 55490185@1 | 铜排 | 块
6 | 补充主材001@1 | 电源避雷器 | 个
7 | 补充主材003@1 | 铜芯线 | m |  | 2