## sheet
清单明细
序号 | 名称 | 规格/型号 | 品牌 | 主要技术参数
1 | 200万网络红外筒机 | DS-2CD2626FP-IS | 海康 | 400万1/2.7"CMOS ICR智能变焦筒型网1.名称:200万枪式网络红外摄像机 2.类别:DS-2CD2626FP-IS
2 | 400万枪式网络宽动态摄像机 | DS-2CD284XV-AB | 海康 | 1.名称:400万枪式网络宽动态摄像机 2.类别:DS-2CD284XV-AB
3 | 400万枪式摄像机镜头 | HV3816D-8MPIR | 海康 | 3.8-16mm¦800万¦1/1.8"¦F1.4¦CS接口¦红外
4 | 高清宽动态红外网络筒机支架及护罩 | 国产 | 国产 | 室内金属护罩/标配/铝合金+复合纤维/白
5 | 200万红外半球 | DS-2CD2726FP-IS | 海康 | 1.名称:200万半球网络红外摄像机 2.类别:DS-2CD2726FP-IS
6 | 400万红外宽动态半球 | DS-2CD2746FP-IS | 海康 | 400万1/2.7"CMOS ICR智能变焦半球网络摄像机镜头:2.7-12mm 电动镜头 内置GPU芯片。 内置麦克风和喇叭。 最低照度彩色：0.0005 lx，黑白:0.0001 lx，最大亮度鉴别等级（灰度等级）不小于11级。 红外补光距离不小于100米。 音频接口:1对音频输入(Line in)/输出(Line out)外部接口 报警输入:1路 报警输出:1路(报警输出最大支持AC24V/DC24V, 500mA 信噪比不小于62dB。 支持检出两眼瞳距20像素点以上的人脸图片。 不低于IP67防尘防水等级。 不低于IK10防暴等级。 电源供应:DC12V±20% / PoE(802.3af)
7 | 600万网络红外枪机摄像机 | DS-FCN6027-VIK | 海康 | 1.名称:600万网络红外枪机摄像机 2.类别:DS-FCN6027-VIK(2.8-12mm)
8 | 200万网络宽动态针孔 | DS-2CD6425FWD-20 | 海康 | 1.名称:200万网络宽动态针孔摄像 2.类别:DS-2CD6425FWD-20
9 | 32路网络硬盘录像机（16盘位） | DS-FN32DGX | 海康 | 1.名称:32路网络硬盘录像机（16盘位） 2.规格:DS-FN32DGX
10 | 16路硬盘录像机（16盘位） | DS-FN16CGX | 海康 | 1.名称16路网络硬盘录像机（16盘位） 2.规格:DS-FN16CGX
11 | 监控专用硬盘 | 6T | 希捷 | 1.名称:监控专用硬盘 2.容量:6000G
12 | POE交换机 | S5024PV5-EI-PWR | H3C | 交换容量 256Gbps 包转发率78Mpps 管理端口 1个Console口 24*10/100/1000Base-T以太网端口 4*1000 Base-X SFP光口 支持半双工、全双工、自协商 工作模式 支持MDI/MDI-X 支持IRF2（最大支持9台堆叠）支持LLDP静态MAC配置支持MAC地址学习数目限制(MAC地址深度最大支持8K)支持端口镜像和流镜像功能支持端口聚合(聚合组端口最大8个端口，最多24个聚合组)支持端口隔离支持STP/RSTP/MSTP支持IEEE 802.3ad（动态链路聚合）、静态端口聚合 VLAN 支持802.1Q (最大4K个VLAN)支持基于协议的VLAN支持基于MAC的VLAN支持GUEST VLAN支持VLAN映射支持MVRP IP路由 支持静态路由 DHCP 支持DHCP Relay支持DHCP Client支持DHCP Snooping 组播 支持IGMP V1/V2/V3 Snooping支持PIM Snooping支持组播VLAN IPV6组播设置
13 | 汇聚交换机 | S5120V3-36F-SI | H3C | S5120V3-36F-SI：交换容量 336Gbps/3.36Tbps 包转发率108/126Mpps 24个100/1000BASE-X SFP口,8个10/100/1000BASE-T电口,支持4个1/10G BASE-X SFP Plus光口
14 | 拾音器 | WM-120 | 烽火 | 1.采用Uni Guard射频干扰(RFI)屏敝技术，防止射频干扰，抑制环境周边的杂音。 2.采用“天坛回音壁”原理的0.8mm针孔式设计，精确计算的声音反射角度达到最佳。 3.采用蜂窝造型可消除反射式相位失真，抑制回声，提供清晰及高质量音频信号输出。 4.采用高保真镀银电容音头，5～100平方内高保真、高灵敏、高带宽、低噪音。 5.采用杜比定向逻辑环绕声系统，内置高速语音处理单元，两级动态降噪处理。 6.内置AGC及DTS降噪信号处理电路，自动调节高强度声音和瞬间冲击音。 7.内置最新的DNP及DSP数字处理单元，彻底消除“嘶嘶”电子噪音。 8.拾音器内置雷击保护、电源极性反转保护和电源保护模块。 9.集成专业前置音频放大处理电路，直接驱动有源音箱、硬盘录像机、耳机等等。
15 | 超五类网线 | CAT5 | 扬州时代 | 国标
16 | 显示器 | 24寸 | 飞利普 | 24寸4K高清显示器
17 | 高清切换器 | 4进1出 | 国产 | 4进1出高清切换器
18 | 高清线 | 1.5米 | 国产 | 1.5米HDMI高清线
19 | 信号线 | RVV4*0.5 | 扬州时代 | 国标
20 | 金属穿线管 | DN20 | 国产 | DN20KBG穿线管
21 | 24口网络配线架 | 24口 | 广东易初/扬州时代 | 24口超五类非屏蔽
22 | 理线架 | 1U | 广东易初/扬州时代 | 1U标准理线架
23 | 服务器机柜 | 42U | 图腾 | 1000*600*2000
24 | 电源线 | RVV3*6 | 国产 | 电力电缆 1.型号:电力电缆 2.规格:RVV3*6
25 | 镀锌桥架 | 200*100*1.2 | 国产 | 镀锌桥架：200*100*1.2
26 | 镀锌桥架 | 100*50*1.0 | 国产 | 镀锌桥架：100*50*1.0
27 | 震动报警器 | SK-135B | 时刻 | 红外、微波和微处理器三鉴探测器,壁挂式，11米×11米，90度，防宠物35KG，含专用支架
28 | 震动报警器 | RV-971A | 时刻 | 工作电压：DC 9-16V，静态电流：≤15mA（DC 12V），探测范围：高灵敏度:9m/ 低灵敏度:5m，
29 | 有声紧急按钮 | DS-1T710N | 海康威视 | 紧急按钮（凸出墙面），53.6*53.6*27（mm）/钥匙复位/防火ABS阻燃外壳/不适合86盒安装,工作电压: ≤250V,工作电流≤300ma
30 | 无声紧急按钮 | DS-1T710N | 海康威视 | 紧急按钮（凸出墙面），53.6*53.6*27（mm）/钥匙复位/防火ABS阻燃外壳/不适合86盒安装,工作电压: ≤250V,工作电流≤300ma
31 | 220V10W报警联动灯 | LED/10W | 国产 | 国标
32 | 烟感探测器 | LH-94(II) | 时刻 | 4线光电感烟探测器,12/24VDC供电,无极性
33 | 声光报警器 | DS-PS1-R | 海康威视 | 警号（红白色）； 报警音量: 105dB at 30cm 防护等级：IP54，室外防水 内置水平仪，便于辅助安装 支持关闭报警声音输出，实现声光报警模式和光闪模式切换 工作湿度：10％～90％ 工作温度：-20℃～＋60℃ 功耗：静态功耗: 0.96W 报警功耗：2.7W 电源：DC 8~16V 0.22A Max
34 | 总线制网络报警主机 | DS-19A08-01BN+DS-PMA-CMK-4G | 海康威视 | 总线式网络报警主机 8个板载有线防区，可扩展至256个（其中64个可以为无线防区） 4个板载触发器输出，可扩展至256个 支持8000条报警事件记录，2000条操作日志和1500条管理记录，支持远程搜索查询事件日志 支持定时布撤防（日常计划、优先计划） 支持CID 报告，支持话机复用 支持防区报警、系统状态事件联动输出，发生/恢复事件和时间可灵活配置 支持32个LCD键盘包括1个全局键盘和31个子系统键盘，键盘总线总长度不得大于1.2km（Φ1.5mm） 支持外置蓄电池，蓄电池电压实时监测，主辅电源可自动切换 短信报警：配合网络模块系列支持 电话报警：配合网络模块系列支持 电话数量：配合网络模块系列支持4个电话号码
35 | 总线式继电器输出扩展模块 | DS-19M04-NO/T | 海康威视 | 总线网络报警主机四路继电器输出模块（支持强电联动）； 通过MBUS总线与报警主机连接，进行4路常开（NO）或常闭（NC）开关量受控输出； 63最大级联数；支持自定义联动原则； 工作温度范围：-10℃～+55℃； 继电器：AC 220V/10A； 尺寸：114*187*31mm； 重量：956g
36 | 总线式防区输入扩展模块 | DS-19M08-ZS | 海康威视 | 总线网络报警主机八防区扩展模块/8个扩展防区数/31最大级联数/2.7mA
37 | 电话拨号模块 | TD-110 | 海康威视 | 自动电话拨号器，支持拨打4个电话号码，接通后播放录制的语音
38 | 报警主机充电后备电池 | OT7-12 | 奥特多 | 充电后备电池（12V7AH，报警主机专用），尺寸：151mm（长）*65mm（宽）*94mm（高） 标准电压 12V 额定容量 7.0Ah 重量约 2.13Kg
39 | 报警主机键盘 | DS-PK-LRT(433MHz) | 海康威视 | LCD报警键盘；（可通过遥控器和刷卡布撤防） 连接到报警主机， 可以对报警主机进行操作和编程，通过指示灯和报警音提示报警； 支持连接遥控器进行远程布撤防，支持双向遥控器，遥控器LED显示操作结果； 键盘最多所能支持的无线遥控器数量由主机决定，最多支持32个遥控器； 支持刷卡布撤防，但刷卡不支持消警功能，卡片数量由主机限制，目前网络主机最大可添加32张卡片； 主机状态指示灯：系统故障（橙色），网络链接状态（绿色），报警（红色），布撤防（蓝色），配置状态（红绿双色） 功能键：8个，工程、查询，旁路，一键，火警，紧急，左键，右键； 防拆功能：支持；与主机通讯：485；键盘警情输出：蜂鸣器； 功能特性：对主机编程、撤布防、消警、旁路/旁路恢复、工程测试、子系统操作、继电器操作、主机状态查询； 功耗：1.8W；工作温度：-10℃～＋55℃；工作湿度：10％～90％； 尺寸(mm)：164mm(长)*124mm(宽)*31mm(高)；重量(g)：272g
40 | 报警主机遥控器 | DS-19K00-Y | 海康威视 | LCD报警键盘；（可通过遥控器和刷卡布撤防） 连接到报警主机， 可以对报警主机进行操作和编程，通过指示灯和报警音提示报警； 支持连接遥控器进行远程布撤防，支持双向遥控器，遥控器LED显示操作结果； 键盘最多所能支持的无线遥控器数量由主机决定，最多支持32个遥控器； 支持刷卡布撤防，但刷卡不支持消警功能，卡片数量由主机限制，目前网络主机最大可添加32张卡片； 主机状态指示灯：系统故障（橙色），网络链接状态（绿色），报警（红色），布撤防（蓝色），配置状态（红绿双色） 功能键：8个，工程、查询，旁路，一键，火警，紧急，左键，右键； 防拆功能：支持；与主机通讯：485；键盘警情输出：蜂鸣器； 功能特性：对主机编程、撤布防、消警、旁路/旁路恢复、工程测试、子系统操作、继电器操作、主机状态查询； 功耗：1.8W；工作温度：-10℃～＋55℃；工作湿度：10％～90％； 尺寸(mm)：164mm(长)*124mm(宽)*31mm(高)；重量(g)：272g
41 | 信号总线 | RVV2*2.5 | 广州易初/扬州时代 | 国标
42 | 信号线 | RVV2*0.5 | 扬州时代 | 国标
43 | 可视分机（嵌入式金属防暴） | NLV-AE3B-S+ | 来邦 | 1080P高清视频，双键呼叫、双工可视对讲、喧哗报警、防拆报警、广播等。铝合金面板。
44 | 人脸识别指纹一体机 | DS-K1T67HM+DS-KAB673-FB | 海康威视 | 1、设备外观：采用7寸高清触摸屏，200万像素双目摄像头，面部识别距离0.3-2m，支持照片、视频防假； 2、设备容量：支持10000张人脸白名单，1：N人脸比对时间＜0.2S/人，支持50000 张卡，150000条事件记录； 3、认证方式：支持人脸、刷卡、密码及其组合的认证方式；可读取Mifare卡（IC卡）、CPU卡号/内容、身份证序列号； 4、工作模式：支持普通模式、广告模式、简洁模式三大主题；每个主题均支持多人及单人识别 5、视频对讲：支持与云眸、4200客户端、主副室内分机、管理机的视频对讲功能；支持远程视频预览功能，可以通过RTSP协议输出视频码流，编码格式H.264； 6、3.5mm 音频输出接口*1，设备内置扬声器可与外接音箱同时使用；对讲通话时，自动关闭外接音箱； 7、输入接口：LAN*1、RS485*1、Wiegand * 1(支持双向)、USB*1、 typeC*1、门磁*1、报警输入*2、开门按钮*1、SD 卡槽*1（最大支持 512GB）； 8、输出接口：电锁*1个，报警输出*1个； 9、通讯方式：上行通讯为TCP/IP； 10、工作电压： DC12V~24V/2A（不带电源，需另配电源） 11、使用环境：室内外环境（室外使用，必须需增加遮阳罩）； 12、安装方式：标配壁挂安装挂板，可安装在人员通道上，需搭配通道支架； 13、产品尺寸：209.2*110.5*24mm； 14、工作温度：-30℃～60℃。 指纹扩展模块，模块支持热插拔 支持插入后，支持指纹识别 物理接口：Type C*1 使用环境：室内室外
45 | 门禁电源 | DS-K7M-AW50 | 海康威视 | 输入电压：100-240VAC； 输出电压：12VDC； 输出电流：4.17A； 输出功率：50W； 支持蓄电池（0T7-12）接入（设备本身不含蓄电池）； 工作温度：-10℃-+70℃； 工作湿度：＜95%； 带机箱，机箱尺寸：237*285*85mm；
46 | 开门按钮 | EB29 | 海康威视 | 86*86*32
47 | 双门磁力锁 | ZL-280DT | 中控智慧 | 使用范围：木门、防火门、金属门、玻璃门等 锁体尺寸：500*48.5*27mm±1mm 吸板尺寸：180*38*13mm±1mm 输入电压：DC12V或DC24V±10% 工作电流：12V/380mA或24V/220mA 安全类型：通电上锁、断电开锁 带锁状态信号反馈
48 | 单门磁力锁 | ZL-280T | 中控智慧 | 使用范围：木门、防火门、金属门、玻璃门等 锁体尺寸：250*48.5*27mm±1mm 吸板尺寸：180*38*13mm±1mm 输入电压：DC12v 或DC24V±10% 工作电流：12v/380mA或24V/220mA 安全类型：通电上锁、断电开锁 带锁状态信号反馈
49 | 人脸/指纹/卡采集终端 | DS-K1F600U | 海康威视 | 采用3.97英寸触摸显示屏，屏幕分辨率800*480。 采用200万双目摄像头，支持人脸采集，并具有照片视频防假功能。 内置发卡模块，符合ISO 14443 A/B标准，读卡频率13.56MHZ和125KHZ，支持读取 ID卡、Mifare卡、CPU卡、二三代身份证序列号，每人最多10张卡。 内置指纹模块，支持指纹采集，每人最多10枚指纹。 支持有线网络和无线WiFi传输，同时也支持USB口接入到客户端或平台。 支持白光和红外补光。 在设备端离线采集方式下，支持输入工号或刷卡开始进行采集。 支持2000人员数据存储，含2000 人脸图片、2000 条居民身份证件信息、20000 张卡片信息、20000枚指纹信息。 设备配置后台可设置5个管理员，分超级管理员权限和普通管理员权限。
50 | 读卡器线 | RVV8*0.5 | 扬州时代 | 国标
51 | 镀锌金属线管 | KBG管白色25*1.0 | KBG | 国标
52 | 辅材 | 阻燃绝缘PVC穿线软管Φ20 | 联塑 | 国标