## 小围寨
营业场所技防系统概（预）算表
公司名称： |  |  |  | 联系人： |  |  | 电话：
序号 | 设备名称 | 型号规格 | 黔农信办发〔2019〕500号贵州省农村信用社技防产品功能及技术参数 | 品牌 | 单位 | 数量 | 单价 | 合计 | 质保期 | 维保期 | 备注
网络视频监控系统分项
1 | 16盘位32路网络硬盘录像机 | DS-9632N-M16 | 支持接入32路H.265的1080P分辨率网络视频监控摄像机同时接入实时录像。可支持H.264编码的视频监控摄像机接入。支持12MP/8MP/6MP/5MP/4MP/3MP/1080P/720P分辨率的视频监控接入，HDMI输出：支持通过HDMI视频接口输出1024×768/60Hz，1280×720/60Hz，1280×1024/60Hz，1920×1080p/60Hz分辨率的实时图像和录像输出。VGA输出：支持通过VGA视频接口输出1024×768/60Hz，1280×720/60Hz，1280×1024/60Hz，1920×1080p/60Hz分辨率的实时图像和录像输出。支持单路和2×2、3×3、4×4等多路实时视频图像预览和同步录像回放输出。录像机支持G.711、G.726音频压缩标准。支持通过RAC音频接口输出实时声音和录像声音。录像机内置16个3.5寸硬盘的盘位，硬盘接口为SATA。所有盘位同时支持容量4TB/6TB/8TB/10TB硬盘接入。支持16路1080P录像同步回放。支持1/4/6/8/9/16画面。网络接口：RJ45网络接口（100M/1000M自适应）不少于2个电源接口：电源输入接口不少于1个音频接口：外接音频接口1个报警接口：报警输入接口1个，报警输出接口1个USB接口：USB2.0接口不少于2个，USB3.0接口不少于2个HDMI接口：不少于2个VGA接口：不少于2个 报警输入：不少于16路报警输出：不少于4路 支持RAID0、RAID1、RAID5。 AC220V（50Hz）至少支持HTTP、TCP/IP、RTP、UDP、DHCP、DDNS、NTP、SMTP、HTTPS、FTP、ICMP等协议。支持ONVIF2.0或以上版本协议、GB 28181协议网络摄像机接入和接入安防管理平台。﹣10℃～+55℃ 10％～90％RH | 联系人： 品牌: 海康; 联系人： 单位: 台; 联系人： 数量: 1; 电话： 合计: 0
2 | 32路NVR硬盘录像机（4路智能8盘位） | iDS-8632N-A8 | 智能功能：人脸模式：异常人脸、正常人脸、多张人脸、戴墨镜、打电话面板模式：人员进入、操作超时、异物粘贴、安装读卡器环境模式：穿越警戒面、进入区域、离开区域、区域入侵、徘徊、物品放置拿取、剧烈运动、尾随、倒地、声强突变防护舱模式：区域入侵、物品放置拿取、剧烈运动、尾随、倒地、声强突变智能路数 ：不开启环境路，其余模式可任意配置6 路(最大0+6 路)开启1 路环境路，其余模式可任意配置4 路（最大1+4 路）开启2 路环境路，其余模式可任意配置2 路（最大2+2 路）硬件规格： 嵌入式处理器 315 银色机箱不支持外接硬盘2个千兆网口报警IO：16进4出 软件性能：输入带宽：320M8路H.265、H.264混合接入 | 联系人： 品牌: 海康; 联系人： 单位: 台; 联系人： 数量: 1; 电话： 合计: 0
3 | 专业监控硬盘 | 8TB | ST8000VX000 | 联系人： 品牌: 海康; 联系人： 单位: 块; 联系人： 数量: 24; 电话： 合计: 0
4 | 显示器 | 22寸 | 最大可视图像尺寸：60厘米，最大分辨率：1920×1080 | 联系人： 品牌: 三星; 联系人： 单位: 台; 联系人： 数量: 2; 电话： 合计: 0
5 | 集中电源 | S-360-12 | 110/250V ±15%，12V 30A | 联系人： 品牌: 明伟; 联系人： 单位: 块; 联系人： 数量: 8; 电话： 合计: 0
6 | 枪式网络摄像机（含镜头） | DS-2CD282XV-AB | 不小于1/3" CMOS或CCD，16:9显示比例下，图像尺寸水平像素≧1920且垂直像素≧1080，所有分辨率下帧率≧25帧/秒，图像的中心水平分辨力≧900线，图像最大亮度鉴别等级≧10级，彩色：≦0.01lx/F1.2;黑白：≦0.001lx/F1.2，≧120db，≧50db，焦距：3~8mm，自动光圈，自动白平衡，不低于双码流输出，支持H.265编码，向下兼容H.264编码，支持G.711/G.726，视音频失步时间≦1s，支持，网络接口：RJ45网络接口1个，电源接口：电源输入接口1个，音频接口：外接音频接口1个，报警接口：报警输入接口1个，报警输出接口1个，AC24V/DC12V/POE供电，至少支持HTTP、TCP/IP、RTP、UDP、DHCP、DDNS、NTP、SMTP、HTTPS、FTP、ICMP等协议。支持ONVIF2.0或以上版本协议、GB 28181协议接入硬盘录像机和安防管理平台。机械(ICR)滤光片式，支持通过IE浏览器设置图像饱和度，亮度，对比度等参数。﹣10℃～+55℃，10％～90％RH。 | 联系人： 品牌: 海康; 联系人： 单位: 台; 联系人： 数量: 3; 电话： 合计: 0
7 | 红外枪式网络摄像机 | DS-2CD2626FP-IS | 不小于1/3" CMOS或CCD，16:9显示比例下，图像尺寸水平像素≧1920且垂直像素≧1080，所有分辨率下帧率≧25帧/秒，图像的中心水平分辨力≧900线，图像最大亮度鉴别等级≧10级，彩色：≦0.01lx/F1.2;黑白：0lx/F1.2，≧120db，≧50db，焦距：3~8mm，自动光圈，电动变焦，自动聚焦，自动白平衡，不低于双码流输出，支持H.265编码，向下兼容H.264编码，支持G.711/G.726，视音频失步时间≦1s，支持，大于或等于20米，网络接口：RJ45网络接口1个，电源接口：电源输入接口1个，音频接口：外接音频接口1个，报警接口：报警输入接口1个，报警输出接口1个，AC24V/DC12V/POE供电，至少支持HTTP、TCP/IP、RTP、UDP、DHCP、DDNS、NTP、SMTP、HTTPS、FTP、ICMP等协议。支持ONVIF2.0或以上版本协议、GB 28181协议接入硬盘录像机和安防管理平台。机械(ICR)滤光片式，支持通过IE浏览器设置图像饱和度，亮度，对比度等参数。IP66，﹣10℃～+55℃，10％～90％RH。 | 联系人： 品牌: 海康; 联系人： 单位: 台; 联系人： 数量: 5; 电话： 合计: 0
8 | 红外半球网络摄像机 | DS-2CD2726FP-IS | 不小于1/3" CMOS或CCD，16:9显示比例下，图像尺寸水平像素≧1920且垂直像素≧1080，所有分辨率下帧率≧25帧/秒，图像的中心水平分辨力≧900线，图像最大亮度鉴别等级≧10级，彩色：≦0.01lx/F1.2;黑白：0lx/F1.2，≧120db，≧50db，焦距：3~8mm，自动光圈，电动变焦，自动聚焦，自动白平衡，不低于双码流输出，支持H.265编码，向下兼容H.264编码，支持G.711/G.726，视音频失步时间≦1s，支持，大于或等于20米，网络接口：RJ45网络接口1个，电源接口：电源输入接口1个，音频接口：外接音频接口1个，报警接口：报警输入接口1个，报警输出接口1个，AC24V/DC12V/POE供电，至少支持HTTP、TCP/IP、RTP、UDP、DHCP、DDNS、NTP、SMTP、HTTPS、FTP、ICMP等协议。支持ONVIF2.0或以上版本协议、GB 28181协议接入硬盘录像机和安防管理平台。机械(ICR)滤光片式，支持通过IE浏览器设置图像饱和度，亮度，对比度等参数。IP66，﹣10℃～+55℃，10％～90％RH。 | 联系人： 品牌: 海康; 联系人： 单位: 台; 联系人： 数量: 21; 电话： 合计: 0
9 | 千兆交换机 | S1324 | 产品类型：24口全千兆二层Web网管企业级网络交换机,交换容量：192Gbps,包转发率：42Mpps；管理端口：1个Console口，固定端口：24*10/100/1000Base-T以太网端口，4**10/100/1000Base-X SFP光口，功耗：≤23W；输入电压：100-240V AC,50/60Hz. | 联系人： 品牌: 华三; 联系人： 单位: 台; 联系人： 数量: 3; 电话： 合计: 0
10 | 音响 | R10 | 有源2.0声道，旋转开关，供电方式 电源：220V/50Hz 额定功率 4W 信噪比 38dB 阻抗 4Ω 音频接口 3.5mm音频接口 防磁功能 支持 外观参数 音箱尺寸 73×180×79mm 音箱重量 1.1kg 音箱材质 塑料 | 联系人： 品牌: 漫步者; 联系人： 单位: 套; 联系人： 数量: 2; 电话： 合计: 0
11 | 针孔网络摄像机 | DS-2CD6425FWD-20 | 不小于1/3" CMOS或CCD，16:9显示比例下，图像尺寸水平像素≧1920且垂直像素≧1080，所有分辨率下帧率≧25帧/秒，图像的中心水平分辨力≧900线，图像最大亮度鉴别等级≧10级，彩色：≦0.05lx/F1.2;黑白：≦0.01lx/F1.2，≧120db，≧50db，焦距：2~5mm，自动白平衡，不低于双码流输出，支持H.265编码，向下兼容H.264编码，支持G.711/G.726，视音频失步时间≦1s，支持，大于或等于20米，网络接口：RJ45网络接口1个，电源接口：电源输入接口1个，音频接口：外接音频接口1个，报警接口：报警输入接口1个，报警输出接口1个，AC24V/DC12V/POE供电，至少支持HTTP、TCP/IP、RTP、UDP、DHCP、DDNS、NTP、SMTP、HTTPS、FTP、ICMP等协议。支持ONVIF2.0或以上版本协议、GB 28181协议接入硬盘录像机和安防管理平台。电子自动，支持通过IE浏览器设置图像饱和度，亮度，对比度等参数。﹣10℃～+55℃，10％～90％RH。 | 联系人： 品牌: 海康; 联系人： 单位: 台; 联系人： 数量: 6; 电话： 合计: 0
网络报警系统分项
12 | 16路分线制报警主机 | DS-19A16-BNG | 有线开关量报警信号≧16路，无线开关量报警信号≧8路，支持防区扩展，报警信号输出≧4路，支持继电器控制输出，至少支持3个防区分组，支持对每个分组进行单独管理，AC 220V，≧1组，12V，RJ45网络接口：1个（10M/100M自适应）电话线PSTM接口：1个，SIM卡接口：1个，0℃～+50℃，10％～90％RH。 | 联系人： 品牌: 海康; 联系人： 单位: 台; 联系人： 数量: 2; 电话： 合计: 0
13 | 报警键盘 | DS-PK-LRT | 液晶键盘，数字按键 | 联系人： 品牌: 海康; 联系人： 单位: 台; 联系人： 数量: 2; 电话： 合计: 0
14 | 遥控器 | DS-19K00Y | 五键按钮，10米距离 | 联系人： 品牌: 海康; 联系人： 单位: 个; 联系人： 数量: 4; 电话： 合计: 0
15 | 电话拨号器 | T100 | 液晶键盘，数字按键 | 联系人： 品牌: 安定宝; 联系人： 单位: 台; 联系人： 数量: 2; 电话： 合计: 0
16 | 红外探测器 | SKY-135 | 微波频率：10.525GHz,探测范围：标准11米×11米 | 联系人： 品牌: 时刻; 联系人： 单位: 个; 联系人： 数量: 10; 电话： 合计: 0
17 | 振动探测器 | RV-971A | 接触点最大电流：20mA,接触点最小电流：10mA，脉冲输出时间：0.5ms-50ms | 联系人： 品牌: 时刻; 联系人： 单位: 个; 联系人： 数量: 7; 电话： 合计: 0
18 | 红外幕帘 | SP-30QU | 高级双向温度补尝，四元件传感器，四幕帘探测区域 | 联系人： 品牌: 安定宝; 联系人： 单位: 台; 联系人： 数量: 1; 电话： 合计: 0
19 | 联动灯 | TD-COB301 | 执行标准CNCA-C10-01-2014 | 联系人： 品牌: 广东; 联系人： 单位: 个; 联系人： 数量: 6; 电话： 合计: 0
20 | 紧急按钮 | HO-01 | 负载电流：≥1.25A 工作电压：12VDC 连接方式：COM.,N/O 尺寸：53.6×53.6×27.3mm | 联系人： 品牌: 国产; 联系人： 单位: 台; 联系人： 数量: 12; 电话： 合计: 0
21 | 可视化烟雾探测器 | NP-FVY100 | 传感器类型:1/3"" Progressive Scan CMOS，最低照度:0.07Lux @(F1.2,AGC ON) ,0 Lux with IR，快门:1/3秒至1/100,000，镜头:1.05 mm, F2.2; 水平视场角: 170° 垂直视场角: 160，日夜转换模式:ICR红外滤片式，宽动态范围:120dB 数字降噪:3D 数字降噪 烟雾探测工作原理类型：光电式 烟雾探测工作电压：DC3V 烟雾探测静态电流：≤8μA 烟雾探测报警电流：≤150mA 烟雾探测本地报警方式：声、光报警烟雾探测报警音量：≥85db@3m 视频压缩标准：H.265 /H.264 / MJPEG H.265编码类型：Main Profile 压缩输出码率：32 Kbps~8Mbps 最大图像尺寸：2560×1440 帧率：主码流：50Hz，25fps(2560×1440, 1920 × 1080, 1280 × 720)；子码流：50Hz，25fps(704×576, 640×480, 352×288, 320×240）图像设置：亮度,对比度,饱和度等，通过客户端或者浏览器可调背光补偿：支持,可选择区域通讯接口：1个 RJ45 10M / 100M 自适应以太网口报警输入：1路报警输入报警输出：1路报警输出储存接口：支持Micro SD/SDHC/SDXC卡(128G)断网本地存储 存储功能：支持Micro SD/SDHC /SDXC卡(128G)断网本地存储,NAS(NFS,SMB/CIFS均支持)智能报警：越界侦测,区域入侵侦测,移动侦测,动态分析,遮挡报警,网线断,IP地址冲突,存储器满,存储器错支持协议：TCP/IP,ICMP,HTTP,HTTPS,FTP,DHCP,DNS,DDNS,RTP,RTSP,RTCP,PPPoE,NTP,UPnP,SMTP,SNMP,IGMP,802.1X,QoS,IPv6,Bonjour 接口协议：ONVIF(PROFILE S,PROFILE G),GB28181,ISAPI通用功能：防闪烁,心跳,镜像,密码保护,视频遮盖,水印工作温度和湿度：温度-10℃~55℃，湿度10%~90%电源供应：DC12V±25%，烟雾探测带备电电源接口类型：圆头电源接口红外照射距离：5米功耗：≤5W尺寸：φ120mm，高度72mm | 联系人： 品牌: 海康; 联系人： 单位: 台; 联系人： 数量: 6; 电话： 合计: 0
网络门禁系统分项
22 | 人脸识别一体机 | DS-K11T673MF | 1、设备外观：采用7英寸LCD触摸显示屏，200万像素星光级双目摄像头，面部识别距离0.3m-1m，支持照片视频防假；2、设备容量：支持3000张人脸白名单，1：N人脸比对时＜0.2S/人，支持5000张卡片，5000枚指纹、10000条记录；3、认证方式：支持人脸、刷卡、指纹、密码（指工号+密码）及其组合的认证方式；可读取Mifare卡（IC卡）卡号及内容、CPU序列号、CPU内容（需插PSAM卡）、身份证序列号；4、通讯方式：上行通讯为TCP/IP，支持Ehome跨公网传输；支持外接RS485，Wiegand副读卡器（不支持外接指纹读卡器）；5、视频对讲：支持与云眸、4200客户端、主副室内分机、管理机的视频对讲功能；支持远程视频预览功能，可以通过RTSP协议输出视频码流，编码格式H.264；6、输入接口：RS485*1、wiegand26/34 * 1(支持双向)、USB*1、门磁*1、报警输入*2、防拆*1、开门按钮*1；7、输出接口：电锁*1个，报警输出*1个；8、工作电压： DC 12V/3A，不自带电源；9、使用环境：室内外环境;10、安装方式：标配金属安装挂板，支持明装、86底盒安装；11、工作温度：-30~60℃。 | 联系人： 品牌: 海康; 联系人： 单位: 台; 联系人： 数量: 4; 电话： 合计: 0
23 | 电磁锁 | DS-K4H250S | 磁力锁/上锁时NO输出开锁时NC输出/最大拉力280kg静态直线拉力锁体240x48.5x26.5mm/吸板180x38x11mm延时不可调/适用于木门、玻璃门、金属门、防火门/国内中性输入电压 DC12V或DC24V工作电流 12V/500mA ; 24V/250mA功耗 6W | 联系人： 品牌: 海康; 联系人： 单位: 把; 联系人： 数量: 2; 电话： 合计: 0
24 | 出门按钮 | DS-K7P01 | 1.名称:出门按钮，2.技术参数：标准结构：铝合金面板，金属按钮；接点输出：NO/NC/COM接点；外形尺寸：86*86*20mm；产品重量：0.25kg。 | 联系人： 品牌: 海康; 联系人： 单位: 个; 联系人： 数量: 2; 电话： 合计: 0
25 | 门禁网络控制主机 | DS－2604 | 支持通过web浏览器或专用软件工具登陆报警主机完成参数配置等相关操作。支持强制管理员用户及其他用户初次登陆时变更初始密码。支持在门禁控制器本地操作实现软件升级，支持通过网络远程在线升级软件版本，升级后无须人为操作应能正常工作，升级过程因断网、断电等情况意外中断时应能自动恢复升级前软件版本。支持在与后端管理平台离线时独立运行。能自动向安防管理系统获取同步时间，时间同步方式支持手动和自动两种模式。支持密码键盘、读卡器、指纹识读仪、指静脉识读仪、虹膜识读仪、人脸识读仪等识读装置接入。支持对门禁卡、指纹、指静脉、虹膜、人脸等凭证数据进行识别验证。支持本地认证通过开启门禁，支持本地+远程授权认证开启，支持多种凭证组合验证开启，支持多人组合验证开启，支持自定义凭证验证时间，支持用户分组管理，支持多组用户互相验证开门。支持设置胁迫凭证，使用胁迫凭证认证开门时，出向外输出胁迫报警信息。支持异常开启门禁控制主机时向外输出报警信号。支持前端识读装置异常开启时向外输出报警信号。门被非法打开时向外输出报警信号。支持对自定义开门时长监测，开门时间超过设定时长向外输出提示信息。支持后端安防管理平台远程强制开启门禁。支持与消防系统、视频监控系统、报警系统等安防管理系统联动。支持内嵌式看门狗。支持语音提示功能，语音提示内容支持自定义。门禁控制主机断电时，密钥信息及记录信息不得丢失。门禁控制器能够自动本地实时记录控制器的运行情况、用户访问情况，本地存储的日志记录应不低于180天；运行日志至少包含：门禁主机的启动、关闭、故障等状态变更内容及时间信息；用户日志至少包含：访问用户名、用户操作内容、登陆IP地址、访问时间等。主控制器：不低于32位处理器，报警输入：大于或等于2路，报警输出：大于或等于2路，防拆探测器：大于或等于1个，通讯方式：支持TCP/IP、RS485、韦根协议通讯，门磁控制：大于或等于2组，锁具控制：大于或等于2组，验证设备接口数量：大于或等于2个，开门按钮：1个，物理接口：1个（10M/100M自适应），主电源：AC 220V，温度：﹣10℃～+55℃，湿度：10％～90％RH。 | 联系人： 品牌: 海康; 联系人： 单位: 台; 联系人： 数量: 1; 电话： 合计: 0
网络对讲系统分项
26 | 可视对讲 | NLS-AE3 | 支持至少TCP/IP、ARP、ICMP协议，RJ45网络接口：1个（10M/100M自适应），﹣20℃～+50℃，10％～90％RH。 | 联系人： 品牌: 来邦; 联系人： 单位: 台; 联系人： 数量: 4; 电话： 合计: 0
辅助材料分项
27 | 四芯线 | RVV4X0.5mm² | 执行标准GB/T 5023.5-2008 | 联系人： 品牌: 江苏; 联系人： 单位: 米; 联系人： 数量: 400; 电话： 合计: 0
28 | 电源线 | RVV2X0.5mm² | 执行标准GB/T 5023.5-2008 | 联系人： 品牌: 江苏; 联系人： 单位: 米; 联系人： 数量: 1400; 电话： 合计: 0
29 | PDU | CD285 | 电流：10A，电压：250V，功率：2500W，重量：1.0KG，尺寸：311MM*72MM*29MM 插孔数量：8孔适用标准 | 联系人： 品牌: 绿联; 联系人： 单位: 块; 联系人： 数量: 1; 电话： 合计: 0
30 | 穿线管 | Φ20 | 金属管20管 | 联系人： 品牌: 丰宝; 联系人： 单位: 根; 联系人： 数量: 30; 电话： 合计: 0
31 | 软管 | Φ20 | 金属管20管 | 联系人： 品牌: 丰宝; 联系人： 单位: 米; 联系人： 数量: 20; 电话： 合计: 0
32 | 网线 | 超五类 | 0.55mm305米 | 联系人： 品牌: 海康; 联系人： 单位: 箱; 联系人： 数量: 4; 电话： 合计: 0
33 | 桥架 | 镀锌金属 | 桥架宽200×高50×厚1.0 | 联系人： 品牌: 丰宝; 联系人： 单位: 米; 联系人： 数量: 20; 电话： 合计: 0
A | 小计 |  |  | 电话： 合计: 0
B | 施工费 |  |  | 电话： 合计: 0
C | 税费 |  |  | 电话： 合计: 0
D | 合计 |  | D＝A+B+C | 电话： 合计: 0
注：如提供其他品牌产品，请将字体修改为红色，