## 户外Q5-Pro
强力巨彩 户外全彩Q5-Pro报价清单
表1： | 大屏描述
名称 |  | 宽（列） | 高（行） | 合计 |  |  | 描述 |  | 备注
单屏尺寸： |  | 320 | 160 |  |  |  | 单位：mm
单屏分辨率： |  | 64 | 32 |  |  |  | 单位：像素
数量： |  | 48 | 50 |  |  |  | 单位：块
总分辨率： |  | 3072 | 1600 |  |  |  | 单位：像素
显示宽高： |  | 15.36 | 8 |  |  |  | 单位：㎡
整屏宽高： |  | 15.56 | 8.2 |  |  |  | 单位：㎡
简易箱体 |  | 16 | 10 |  |  |  | 160个960*480
表2： | 参数及报价明细
类别 | 序号 | 设备名称 | 特点描述 | 数量 | 品牌型号 | 单位 | 单价 | 总价 | 备注
屏体 | 1 | 全彩显示屏 | 1.★像素点间距：≤5mm；2.▲水平视角：≥172°▲垂直视角：≥172°； 3.像素密度：≥40000 Dots/m2；4.▲亮度均匀性：≥98%；5、▲白平衡亮度：0-6000cd/㎡可调，亮度调节：0-100%亮度可调，256级手动/自动调节，屏幕亮度具有随环境照度的变化任意调整功能；6、单元板分辨率：≥2048 Dots；7、★刷新率：≥4200Hz，支持通过配套控制软件调节刷新率设置选项；8、像素构成：1R、1G、1B；9、★封装方式：SMD表贴三合一，铜线封装；10、驱动方式：恒流驱动；11、控制方式：同步控制系统；12、维护方式：前后双向维护；13、整屏平整度≤0.05mm；14、色温800K-20000K可调；白平衡状态下色温在6500K±5%；色温为6500K时，100%75%50%25%档电平白场调节色温误差≤100K；15、▲对比度≥10000：1；16、灰度等级≥16bit，红绿蓝各256级，可达65536级；采用EPWM 灰阶控制技术提升低灰视觉效果，100%亮度时，16bit灰度；70%亮度，16bit灰度；50%亮度，16bit灰度；20%亮度，14bit灰度，显示画面无单列或单行像素失控现象；支持0-100%亮度时，8-16bits灰度自定义设置；17、峰值功耗≤500W/m²；平均功耗≤160W/m²；18、供电电源：在4.2*（1±10%）VDC～4.5*（1±10%）VDC范围内能正常工作；19、输入电压：支持宽压输入 在96-264VAC，支持窄压输入在200-240VAC，在该范围内能正常工作。 |  | 强力巨彩 Q5-Pro | 张 |  |  | 含20备用模组
| 2 | 户外简易箱体 | 960*480 | 0 | 定制 | ㎡ |  |  | 含扣件，电源板，卡板 定制
| 3 | 箱体组装 | 960*480 | 0 | 定制 | ㎡ |  |  | 160个箱体 组装点亮调试打包出货 组装
| 4 | 电源 4.5V40A | 显示屏开关电源 1、输入电压范围： 176～264VAC 额定输出电压：4.5VDC；2、纹波和噪声：150mVp-p；3、过载保护：额定负载的110~150%范围内电源保护，去载恢复正常输出；4、短路保护：输出端短路时电源保护，输出关断，去掉短路恢复正常输出 | 650 | 铂强 | 台 |  |  | 一拖4（按箱体排布计算） 含备用10台
| 5 | 线材 | LED专用排线，铜芯电源线， | 0 | 定制 | ㎡ |  |  | 屏体内部所有线材（排线，网线，电缆线，电源线）
控制系统 | 6 | 视频处理器 | 1. 针对LED显示屏工程应用领域的专业级控制系统和视频处理设备，具备丰富的视频信号接口，支持SDI、HDMI、DVI等高清数字接口，多路信号间无缝切换；支持广播级缩放及3画面显示。具备8个千兆网口输出，单机可支持最宽8192像素，或最高4096像素的LED显示屏。同时，还具备一系列丰富实用的功能，可以实现灵活的屏幕控制和高品质的图像显示，在LED显示屏工程应用领域具有显著优势。2. 支持丰富的数字信号接口，包括2路DVI，1路HDMI，1路SDI；3. 最大带载520万像素，最宽可达8192点，或最高可达4096点；4. 最大输入分辨率1920×1200@60Hz，支持分辨率任意设置；5. 支持8路千兆网口输出，支持单机或双机冗余备份；6. 支持对视频信号任意切换，裁剪，拼接，缩放；7. 支持3画面显示，位置、大小可自由调节；8. 支持独立音频输入和HDMI音频解析；9. 支持RS232串口协议控制；10. 支持HDCP高带宽数字内容保护技术；11. 支持亮度和色温调节；12. 支持低亮高灰，能有效地保持低亮下灰阶的完整并完美显示 | 1 | 卡莱特X7 | 台 |  |  | 最大带载520万点
| 7 | 接收卡 | 1. 集成12路HUB75，无需再配转接板，更方便，成本更低；2. 减少接插连接件，减少故障点，故障率更低；3. 支持常规芯片实现高刷新、高灰度、高亮度；4. 全新灰度引擎，低灰度表现更佳；5. 细节处理更完美，可消除单元板设计引起的某行偏暗、低灰偏红、鬼影等细节问题；6. 支持14bit精度逐点校正；7. 支持所有常规芯片、PWM芯片和灯饰芯片；8. 支持静态屏、1/2~1/128扫之间的任意扫描类型；9. 支持任意抽点，支持数据偏移，可轻松实现各种异型屏、球形屏、创意显示屏；10. 单卡支持24组串行数据； 11. 支持超大带载面积,单卡带载192*1024；12. 先进设计，优质元器件，全自动高低温老化测试，零故障出厂；13. 支持DC 3.8V~5.5V超宽工作电压，有效减弱电压波动带来的影响。 | 160 | E120 | 张 |  |  | 一箱一卡效果最佳
| 8 | 控制软件 | 1. 支持多种视频格式、图片、动画、Office文件、文字、时钟、走马灯、天气、计时、温湿度、流媒体、网页、采集卡、摄像头、Rss简讯；2.丰富的媒体属性：包括透明、背景颜色、背景图片、透明度、音量、显示比例、出入场特效、特效速度、文字颜色、炫彩效果、字体、风格等；3. 页面支持一个或多个窗口；4. 支持多个窗口个数不同的页面按次数或播放时长切换播放，且切换过程平滑无黑帧；5. 可设置不同的日期和时间播放不同的节目页。 |  | 显示屏管理软件 | 套 |  |  | 免费赠送
边缘产品 | 9 | 电脑 |  | 1 | 国产 | 台
| 10 | 合并式功率放大器 |  | 1 | 国产 | 台
| 11 | 户外专用防水音柱 |  | 2 | 国产 | 对
| 12 | 换气扇+百叶窗 |  | 4 | 国产 | 套
| 13 | 空调 | 产品类型:壁挂式空调 匹数:1.5匹 | 2 | 国产 | 台
| 14 | 工程布线 | 控制室至屏体主电及网线布线 | 0 | 定制 | ㎡
钢结构 | 15 | 钢结构 | 定制 | 0 | 国产 | ㎡
打磨除锈 | 16 |  | 打磨除锈 | 0 | 定制 | ㎡
配电 | 17 | 配电柜 | 功率 :190KW ；电压:380V /220V ；屏体18路输出；空调3路输出；配套: 1）时控功能（可设置时间段定时开关）；2）户外避雷器；3）数显可调空调温度控制；4）数显可调高温断电保护；智能配电控制系统，分步式上电、分步式断电。 | 1 | （190KW)定制款 | 台 |  |  | 生产2天，物流3天
安装调试 | 18 | 安装调试费 | 包含培训 | 0 | 定制 | ㎡ |  |  | 含安装调试培训
运输费 | 19 | 运输 | 赫章县 | 1 | 定制 | 项 |  |  | 专车运输+包装+保险+箱体运输
售后维保期限 | 20 | 维保期限 |  | （ ）年
含税人民币（大写）: |  |  |  | 人民币（小写）：
报价单位（盖章）： |  |  |  | 联系人及联系方式：
注：以上报价包含制作材料、人工、税收、运输、安装、拆旧换新、除锈刷漆、系统调试、售后质保等一切费用，质保期按年计算。