## Sheet1
附件：
黔西农商银行技防系统整改项目清单（报价表）
项目内容
序号 | 项目名称 | 项目特征描述 | 计量单位 | 工程量 | 金额（元）
[5 empty] | 综合单价 | 合价
总行大楼营业部
1 | 监控摄像设备 | 1.名称:400万变焦半球摄像机 | 台 | 110
2 | 监控摄像设备 | 1.名称:500万网络红外枪机 | 台 | 9
3 | 监控摄像设备 | 1.名称:200万宽动态枪式网络摄像机 | 台 | 8
4 | 扩声系统设备 | 1.名称:拾音器 | 台 | 28
5 | 存储设备 | 1.名称:监控专用硬盘 2.容量:6T | 台 | 10
洪水支行
6 | 监控摄像设备 | 1.名称:硬盘录像机32路(16盘位） | 台 | 1
素朴支行
7 | 监控摄像设备 | 1.名称:硬盘录像机32路(16盘位） | 台 | 1
永燊支行
8 | 监控摄像设备 | 1.名称:硬盘录像机32路(16盘位） | 台 | 1
钟山支行
9 | 监控摄像设备 | 1.名称:硬盘录像机32路(16盘位） | 台 | 1
城关支行
10 | 监控摄像设备 | 1.名称:硬盘录像机32路(16盘位） | 台 | 1
林泉支行
11 | 监控摄像设备 | 1.名称:200万宽动态枪式网络摄像机 | 台 | 4
12 | 扩声系统设备 | 1.名称:拾音器 | 台 | 8
谷里支行
13 | 监控摄像设备 | 1.名称:400万变焦半球摄像机 | 台 | 2
金坡支行
14 | 监控摄像设备 | 1.名称:400万变焦半球摄像机 | 台 | 5
15 | 监控摄像设备 | 1.名称:500万网络红外枪机 | 台 | 4
16 | 监控摄像设备 | 1.名称:200万宽动态枪式网络摄像机 | 台 | 2
17 | 扩声系统设备 | 1.名称:拾音器 | 台 | 8
18 | 监控摄像设备 | 1.名称:硬盘录像机32路(16盘位） | 台 | 1
19 | 存储设备 | 1.名称:监控专用硬盘 2.容量:6T | 台 | 8
甘棠支行
20 | 监控摄像设备 | 1.名称:400万变焦半球摄像机 | 台 | 5
21 | 监控摄像设备 | 1.名称:硬盘录像机32路(16盘位） | 台 | 1
红林支行
22 | 监控摄像设备 | 1.名称:400万变焦半球摄像机 | 台 | 10
大关支行
23 | 监控摄像设备 | 1.名称:400万变焦半球摄像机 | 台 | 36
24 | 监控摄像设备 | 1.名称:500万网络红外枪机 | 台 | 10
25 | 监控摄像设备 | 1.名称:200万宽动态枪式网络摄像机 | 台 | 5
26 | 扩声系统设备 | 1.名称:拾音器 | 台 | 20
黔金支行
27 | 监控摄像设备 | 1.名称:200万像素高清网络针孔摄像机 | 台 | 3
28 | 监控摄像设备 | 1.名称:200万宽动态枪式网络摄像机 | 台 | 4
29 | 监控摄像设备 | 1.名称:400万变焦半球摄像机 | 台 | 5
30 | 扩声系统设备 | 1.名称:拾音器 | 台 | 8
同心支行
31 | 监控摄像设备 | 1.名称:400万变焦半球摄像机 | 台 | 28
32 | 监控摄像设备 | 1.名称:500万网络红外枪机 | 台 | 7
33 | 监控摄像设备 | 1.名称:200万宽动态枪式网络摄像机 | 台 | 5
34 | 扩声系统设备 | 1.名称:拾音器 | 台 | 24
公园支行
35 | 监控摄像设备 | 1.名称:500万网络红外枪机 | 台 | 1
36 | 扩声系统设备 | 1.名称:拾音器 | 台 | 2
莲城支行
37 | 监控摄像设备 | 1.名称:400万变焦半球摄像机 | 台 | 3
38 | 监控摄像设备 | 1.名称:硬盘录像机32路(16盘位） | 台 | 1
39 | 存储设备 | 1.名称:监控专用硬盘 2.容量:6T | 台 | 15
清毕支行
40 | 监控摄像设备 | 1.名称:500万网络红外枪机 | 台 | 1
41 | 监控摄像设备 | 1.名称:硬盘录像机32路(16盘位） | 台 | 2
42 | 存储设备 | 1.名称:监控专用硬盘 2.容量:6T | 台 | 17
43 | 扩声系统设备 | 1.名称:拾音器 | 台 | 2
水西支行
44 | 监控摄像设备 | 1.名称:400万变焦半球摄像机 | 台 | 8
45 | 监控摄像设备 | 1.名称:500万网络红外枪机 | 台 | 6
46 | 监控摄像设备 | 1.名称:硬盘录像机32路(16盘位） | 台 | 1
47 | 存储设备 | 1.名称:监控专用硬盘 2.容量:6T | 台 | 10
48 | 扩声系统设备 | 1.名称:拾音器 | 台 | 12
锦绣花都自助行
49 | 监控摄像设备 | 1.名称:400万变焦半球摄像机 | 台 | 4
监控中心
50 | 服务器（云计算节点） | 产品特性： 云计算一体机4.0内置云计算软件、分布式数据存储软件、可视化快速部署工具，打通授权，有效降低用户的IT基础设施建设成本，提升IT系统构建及管理效率，保证用户的数据安全，方便企业快速部署，云化管理。可根据实际物联业务场景特点分配相应资源需求，优化硬件配置，满足省市级、区县、社区、乡镇、地铁站等多场景视频监控下的基础设施资源。 产品规格：【2U双路标准机架式服务器】 CPU：1颗 x86架构HYGON 7265处理器（24核，2.2GHz） 内存：128G内存，4根32G DDR4，16根内存插槽 存储：配置8盘位，系统盘480G SSD×2（RAID_1）；缓存加速盘480G SSD×2(JBOD）；数据盘4T 7,2K SATA×2(JBOD） 阵列卡：配置SAS_HBA 卡，支持RAID 0/1/10 PCIE扩展：最大可支持6个PCIe扩展插槽 网口：配置2个千兆电口，2个万兆光口（含光模块） 其他接口：1个RJ45管理接口，4个USB 3.0接口，1个VGA接口 电源：550W（1+1）高效铂金CRPS冗余电源 机箱规格：87.8mm(高)x 448mm(宽)x730mm(深) 设备重量：约28KG（含导轨） 操作系统：HIK OS(For Cloud） 云计算软件：云计算平台模块授权×1；计算虚拟化模块授权×2；存储虚拟化模块授权×2 | 台 | 2
51 | 内网汇聚千兆交换机 | 端口规格：24个10/100/1000BASE-T端口，6个10 G/1 G BASE-X SFP+端口 交换容量：432 Gbps/4.32 Tbps 包转发率：138 Mpps 电源冗余设计 支持SM3/SM4国密加密，支持协议国密加密、配置国密加密、日志国密加密 实现基于硬件的IPv4/IPv6双栈平台，丰富的IPv4和IPv6三层路由协议、组播技术以及策略路由机制 支持虚拟化技术 支持集中式MAC地址认证、802.1x认证、PORTAL认证 支持基于端口的VLAN；支持基于MAC的VLAN；支持基于协议的VLAN；支持QinQ 支持静态路由、RIPv1/v2、OSPF、IS-IS、BGPv4 支持等价路由、策略路由、路由策略 支持ND、Pingv6、Telnetv6、FTPv6、TFTPv6、ICMPv6 支持GE/10GE端口链路聚合 支持G.8032以太网环网协议ERPS 支持Console口、Telnet、SNMP V1/V2c/V3、NTP、RMON 尺寸（宽×高×深）：442 mm× 44.2 mm ×320 mm，标准机架高度：1 U | 台 | 1
52 | 万兆多模双纤光模块 | 万兆多模双纤光模块 TX850nm/10G RX850nm/10G LC 多模双纤双向 距离300m 0～70℃ SFP 发射光功率:-6.5～-1dBm 接收灵敏度（低值）:-11dBm | 台 | 4
管理平台ISC-F
53 | 基础包 | 系统基础包，提供业务应用依赖的基础资源信息及基础服务能力，包括系统基础信息管理、地图应用服务、事件联动应用服务。 系统基础信息管理： 系统基础信息管理提供了系统业务应用依赖的基础资源，包括安保用户管理、安保基础数据管理、安保区域管理、安保系统配置、物联设备管理，统一管理了组织、区域、人员、卡片、车辆和物联设备等资源，并提供人车、人卡的关联关系配置能力。 一、组织资源管理 1、支持组织基础信息的增删改查、导入、导出等功能； 二、区域资源管理 1、支持区域基础信息的增删改查、导入、导出等功能； 三、人员信息管理 1、支持人员信息的增删改查、导入、导出，包括人脸、指纹采集； 2、支持人员基础信息自定义扩展； 四、卡片信息管理 1、支持卡片基本信息的增删改查、导入、导出； 2、支持人员开卡、退卡、挂失、解挂、换卡及卡扇区加密； 五、车辆信息管理 1、支持车辆基本信息的增删改查、导入、导出； 六、设备信息管理 1、提供设备统一接入管理，包括：视频设备、出入口设备、门禁设备、梯控设备、可视对讲设备、食堂消费设备、寻车诱导设备、卡口设备、车载设备、报警设备等。 七、系统用户管理 1、支持账户基本信息和角色信息的增删改查； 2、支持配置不同角色权限，包括菜单权限、组织权限、区域权限、资源权限、功能控制权限； 3、支持用户组权限分配； 4、支持用户安全管理，可绑定用户mac地址及IP，可自行修改用户密码或者管理员重置密码； 5、支持从Windows域同步用户信息，用于域账户进行平台登录； 八、核心参数配置 1、支持首页菜单自定义展示设置； 2、支持所有设备统一校时； 3、提供账户安全设置，支持账户密码有效期设置。 图上监控： 图上监控应用以地图可视化模式为各类设备资源提供可视化展示及控制操作，在地图上可展示各类资源点的地理位置，通过接收资源点报警事件，实现报警信息可视化展示。 1、支持地图配置能力，包含在线（高德）、离线GIS地图（高德、自定义） 2、支持资源上图配置能力，实现资源的地图可视化展示及控制操作，资源类型包含监控点、报警输出、报警输入、门禁点、出入口、停车场、传感器、手持视频终端、园区卡口资源、防区、报警主机IO输出、消防设备； 3、支持事件可视化监控能力，实时展示报警事件，支持历史报警事件查询； 4、支持针对移动GPS设备的运行轨迹回放能力，如单兵设备； 事件联动： 事件联动提供系统报警事件接收、事件处理、事件联动、事件检索能力，提供场景化的事件联动应用（在“特定条件”下执行“特定动作”），报警事件产生时，可以通过多种方式、多种联动场景提醒安保人员，保障报警事件通知的及时性，包括多种联动方式：视频弹窗、视频上墙、录像联动、云台联动、短信联动、邮箱联动、IO联动、抓图联动、门禁反控联动等。 一、事件联动管理 1、支持事件联动规则配置管理，包括规则增删改查； 2、支持事件规则计划模板，包括全天候模式、工作日模式、周末模式及自定义模式； 3、支持多种报警事件配置联动，包括：14种触发事件类型（包含：视频事件、入侵报警事件、IO事件、门禁事件、停车场事件、可视对讲事件、行车监控事件、梯控事件、动环事件、紧急报警事件、人脸事件、卡口事件、消防事件、测温事件）和21种事件联动动作配置； 4、提供7种高级联动规则模版配置，支持配置满足在指定时间段存在多个触发事件类型而联动多个并发动作的场景。 二、事件检索管理 1、支持报警事件自定义时间存储，最长支持36个月存储； 2、支持多种维度检索报警事件，包括：区域、位置、事件源、事件等级、时间、状态等维度； 3、支持事件详情查看，包括抓图、录像等； 4、支持对报警事件进行标记、处理以及导出。 | 套 | 1
54 | 视频监控 | 视频监控应用提供视频管理服务，支持编码设备通过海康设备网络SDK协议、海康Ehome协议、海康ISUP5.0协议、GB28181协议、ONVIF协议、大华设备网络SDK协议、萤石协议接入平台，实现视频预览、录像回放、视频上墙、视频事件监控服务能力，并且在网络带宽不足、有流量限制的网络环境下可以通过以图片替代视频的模式提供监控服务。 一、视频预览 1、支持视频实时预览能力，实现预览窗口布局切换、预览画面自适应及全屏切换； 2、支持云台控制、实时抓图、紧急录像、即时回放、主子码流切换、声音开启\关闭、辅屏预览（1个辅屏）、对讲、广播、报警输出控制的能力； 3、支持智能规则展示的能力（如：针对热成像设备温度信息实时展示）； 4、支持资源视图管理能力，以视图形式管理监控点、视频预览轮巡等自定义资源组，其中视图类型包含公有视图和私有视图； 5、支持全景视频监控预览能力，支持球型鹰眼、全景摄像机的全景模式； 二、录像回放 1、支持录像计划管理能力，支持实时录像计划、录像回传计划； 2、支持录像回放能力，支持多画面同步回放和异步回放切换、超高倍速回放、分段回放、录像下载、录像剪辑、录像标签、录像锁定、录像抓图； 三、图片监控 1、支持视频预览与图片实时监控模式切换能力，实现图片监控模式； 2、支持图片查询回放能力，实现按监控点、时间段展示抓拍图片； 3、支持图片自动播放能力，支持图片自动播放速度可设置； 4、支持图片下载能力； 四、视频上墙 1、支持电视墙场景管理能力，实现场景窗口配置、场景切换计划配置以及轮巡计划的管理； 2、支持上墙控制能力，实现场景一键上墙、场景切换、电视墙切换、监控点上下墙、轮巡控制操作； 五、视频事件 1、支持视频事件布撤防能力，可按计划模版进行布防，事件类型包括移动侦测、视频丢失、视频遮挡、报警输入、报警输出； | 路 | 3000
55 | 入侵报警 | 入侵报警应用基于前端防区探测器进行园区范围内的入侵行为或意外事件的迅速感知和处理，实现针对园区内部的高效安全防范。 1、支持报警子系统管理能力，包含布防、撤防、消警控制操作； 2、支持防区管理能力，包含旁路、旁路恢复操作； 3、支持实时入侵报警能力； 4、支持历史入侵报警事件查询及导出能力 | 路 | 800
56 | 门禁 | 基础门禁管理通过接入多种门禁设备，利用卡片、人脸、指纹介质，实现人员身份识别、出入管控等智能应用，主要提供门禁权限管理、事件管理、门禁状态查看、门禁远程控制、人员出入记录实时展示、远程呼叫对讲等应用。 | 路 | 200
57 | 对讲 | 1、支持海康报警盒、海康管理机、虚拟对讲终端、电话网关资源的统一管理；支持通过以主动发现方式添加IP对讲设备到平台； 2、支持世邦、来邦对讲软件的接入 | 路 | 200
58 | 第三方通道 | 通过简单设备管理组件接入的第三方外设设备通道数量，（世邦、来邦对讲、新辰、阿兰德防护舱默认对应模块权限已支持，其他第三方设备需通过该模块申请路数授权） | 路 | 300
59 | 设备网络管理 | 设备网络管理应用，对接入平台的视频设备，门禁设备，梯控设备，可视对讲设备进行在线巡检，及时发现故障设备和掉线设备，使运维工作更加高效，便利。 一、视频网络管理 1、支持监控摄像机、编码设备、存储设备、解码设备等物联设备在线状态、工作状态、硬盘状态、指标采集。 2、支持监控点通道的在线状态、录制状态、录像完整性、录像保存天数指标检测。 3、支持告警信息统计展现。并支持对监控点、编码设备、解码设备、视频综合矩阵、NVR/CVR、云储存、门禁设备、门禁点、读卡器、梯控设备/梯控读卡器/可视对讲的告警阈值进行配置。 4、提供视频运维报表统计能力，包含区域综合排名统计、录像完整性统计、录像存储达标统计、在线状态统计、离线时长统计报表。 5、支持巡检计划配置，可以按照类型和资源以及自定义的巡检周期进行巡检计划配置。 6、支持海康SDK、大华SDK、ehome、isup5.0、GB28181、部标808、Open Network Video Interface、萤石、ISAPI协议。 二、门禁运维管理 1、提供门禁设备在线状态监测能力； 2、提供门禁设备运维报表统计能力； 三、可视对讲运维管理 1、提供门口机、室内机、管理机、围墙机设备在线状态监测能力； 2、提供可视对讲设备运维报表统计能力； 四、梯控运维管理 1、提供梯控主机、读卡器在线状态监测能力； 2、提供梯控设备运维报表统计能力； 五、停车场出入口运维管理 1、提供岗亭缴费终端、出入口控制设备、出入口显示设备、读卡设备在线状态监测能力； 2、提供停车场出入口设备运维报表统计能力； 六、寻车诱导运维管理 1、提供诱导管理器、车位相机、显示屏在线状态监测能力； 2、提供寻车诱导设备运维报表统计能力 | 路 | 3500
60 | 视频质量诊断 | 视频质量诊断应用，提供视频图像诊断和监测服务。 1、支持监控点通道的图像质量诊断结果统计和查看。 2、支持图像模糊、图像过亮、图像偏色、图像过暗、图像过亮、视频抖动、视频丢帧、场景变换、视频遮挡、对比度、条纹干扰、噪声干扰、信号丢失、黑白图像指标诊断。 3、支持码流分辨率、编码格式指标采集。。 4、支持诊断对比图查看和诊断结果矫正功能。 5、支持巡检计划配置，可以按照类型和资源以及自定义的巡检周期进行巡检计划配置。 6、支持监控点图像质量统计报表，展现各类诊断故障数量。 6、支持海康SDK、大华SDK、ehome、isup5.0、GB28181、部标808、Open Network Video Interface、ISAPI协议。 | 路 | 3000
61 | 重点区域人员门禁管控 | 重点区域人员进出管控主要是在某些重点区域场景中，对人员的进出进行严格管控，包括多重认证、多门互锁、反潜回应用。 | 套 | 1
62 | 金库值守 | 实现金库值守n+1远程授权控制开门； | 套 | 1
63 | 合计
64 | 其他费用含（施工、税费、辅材等所有费用） | 为以上合计20%。
65 | 总计