## Sheet1
附件2
项目报价表
报价单位： 报价项目： 时间：
序号 | 产品 | 模块名称 | 技术参数 | 单价 | 发货时间 | 备注
1 | 云音响 | CPU | 32位高性能CPU及以上 | **元/台（含税，含运输，五年质保，3年免费流量卡） |  | 质保期内提供7*24小时技术支持服务，维保期内须提供故障设备（或配件）的免费更换服务。按统一单价计费。
|  | 存储器 | 内置8MB FLASH及以上
|  | 喇叭 | 4Ω 3W及以上
|  | 指示灯 | 1个电池充电指示灯和1个3色指示灯及以上
|  | 按键 | 开关键、音量+/-键、功能键及以上
|  | 语言 | 支持amr、mp3、aac格式中文语音及以上
支持TTS(GPRS+WIFI版)及以上
|  | 电源 | Micro-USB充电 5V/0.5A及以上
|  | 物理接口 | 1个Micro-USB接口以及上
1个MicroSIM卡槽（GPRS版）及以上
|  | 设备ID编码 | 支持16位ID编码
|  | 设备ID二维码 | 支持印刷设备二维码
|  | 电池 | 内置可充电锂电池3.7V/300mAh及以上
GPRS版和GPRS+WIFI版3.7V/1000mAh及以上
|  | 通信方式 | 支持GPRS+WiFi通讯,支持标准的IEEE802.11 b/g/n协议
|  | 外壳材质 | 金属/铝合金/高强度塑脂
|  | 工作环境 | 工作温度：-10℃-50℃、储存温度：-20℃-60℃、相对湿度：10%-85%无凝结