## Sheet1
附件2：
水城农信联社2025年监控报警系统配置需求设备清单
序号 | 设备名称 | 型号 | 技术参数要求 | 品牌 | 备注
1 | 600万红外枪机 | DS-FCN6027-VIK(2.8-12mm) | 1、600万 星光级1/1.8" 拍筒型网络摄像机； 2、支持对运动人脸进行检测、跟踪、抓拍、评分、筛选，输出最优的人脸； 3、支持人脸去误报、快速抓拍人脸、最多同时检测30张人脸； 4、支持越界侦测，区域入侵侦测，进入区域侦测，离开区域侦测，物品遗留侦测，物品拿取侦测，徘徊侦测，人员聚集侦测，快速运动侦测，停车侦测； 5、最低照度: 彩色：0.002 Lux @（F1.2，AGC ON），0 Lux with Light;黑白：0.0002 Lux @（F1.2，AGC ON），0 Lux with IR； 6、焦距&视场角: 2.8~12 mm：水平视场角：98.0°~38.1°，垂直视场角：51.4°~21.6°，对角线视场角：118.0°~44.0°； 7、补光距离: 红外: 2.8~12 mm：普通监控：50 m，人脸抓拍/识别：7 m； 8、音频: 2 路输入（Line in），1路输出（Line out）、报警: 3路输入，2路输出（报警输入支持开关量，报警输出最大支持DC12 V，30 mA）； | 海康威视
2 | 200万红外枪式网络摄像机（自带支架） | DS-2CD2626FP-IS | 200万1/2.7"CMOS ICR智能变焦筒型网络摄像机 智能警戒:支持越界侦测,区域入侵侦测,进入/离开区域侦测 支持联动声音报警 内置麦克风 内置喇叭 支持1路两线式DC12V 100mA电源输出,用于给拾音器供电 最小照度:0.002Lux @(F1.2,AGC ON) ,0 Lux with IR 镜头:2.7-12mm @ F1.2~2.2,水平视场角：103°~33°;电动镜头 调整角度:水平:0°~360°,垂直:-90°~90°,旋转0°~360° 宽动态范围:120dB 视频压缩标准:H.265 / H.264 / MJPEG 最大图像尺寸:1920×1080 存储功能:支持Micro SD(即TF卡)/Micro SDHC/Micro SDXC卡(256G)断网本地存储及断网续传,NAS(NFS,SMB/CIFS均支持) 通讯接口:1个RJ45 10M / 100M自适应以太网口 音频接口:1对音频输入(Line in)/输出(Line out)外部接口 报警输入:1路 报警输出:1路(报警输出最大支持AC24V/DC24V, 500mA) 电源供应:DC12V±20% / PoE(802.3at) 电源接口类型:Φ5.5mm圆头电源接口 红外照射距离:最远可达50米 防护等级:IP67 | 海康威视
3 | 200万红外半球网络摄像机 | DS-2CD2726FP-IS | 200万1/2.7"CMOS ICR智能变焦半球网络摄像机 智能警戒:支持越界侦测,区域入侵侦测,进入/离开区域侦测 支持联动声音报警 内置麦克风 内置喇叭 支持1路两线式DC12V 100mA电源输出,用于给拾音器供电 最小照度:0.002Lux @(F1.2,AGC ON) ,0 Lux with IR 镜头:2.7-12mm @ F1.2~2.2,水平视场角：103°~33°;电动镜头 调整角度:水平:0°~355°,垂直:0°~75°,旋转0°~355° 宽动态范围:120dB 视频压缩标准:H.265 / H.264 / MJPEG 最大图像尺寸:1920×1080 存储功能:支持Micro SD(即TF卡)/Micro SDHC/Micro SDXC卡(256G)断网本地存储及断网续传,NAS(NFS,SMB/CIFS均支持) 通讯接口:1个RJ45 10M / 100M自适应以太网口 音频接口:1对音频输入(Line in)/输出(Line out)外部接口 报警输入:1路 报警输出:1路(报警输出最大支持AC24V/DC24V, 500mA) 工作温度和湿度:-30℃~60℃,湿度小于95%(无凝结) 电源供应:DC12V±20% / PoE(802.3af) 电源接口类型:Φ5.5mm圆头电源接口 红外照射距离:最远可达30米 防护等级:IP67 防暴等级:IK10 | 海康威视
4 | 200万针孔网路摄像机 | DS-2CD6425FWD-20 | 200万 1/2.8" CMOS 超宽动态前端分离式网络摄像机套装 最低照度:彩色:0.005 Lux @ (F1.2, AGC ON);黑白:0.0002 Lux @ (F1.2, AGC ON) 宽动态范围:120dB 前端镜头: 3.7mm@ F2.5, 水平视场角：71.4°，垂直视场角：39.4°，对角线视场角：82.6° 2.8mmF2.5, 水平视场角：88.6°，垂直视场角：49.0°，对角线视场角：101.9° 镜头线缆:2米/8米线缆可选 视频压缩标准:H.265/H.264 / MJPEG 最大图像尺寸:1920 × 1080 存储功能:支持Micro SD(即TF卡)/Micro SDHC/Micro SDXC卡(128G)断网本地存储及断网续传,NAS(NFS,SMB/CIFS均支持) 通讯接口:1个RJ45 10M / 100M自适应以太网口,RS485 音频接口:1对音频输入(Line in)/输出(Line Out)外部接口 报警输入:1路 报警输出:1路(报警输出最大支持DC12V, 30mA) 工作温度和湿度:-10℃~40℃,湿度小于95%(无凝结) 电源供应:DC12V±20%/ PoE(802.3af) 电源接口类型:两芯接口 功耗:DC12 V: 3.6W Max; PoE:4W Max 尺寸(mm):77.5x72.6x28.3 重量:裸机: 主机90g; 镜头90g 包装+配件: 主机重量:450g; 8米线镜头:760g; 2米线镜头:450g | 海康威视 | ATM机
5 | 200万自带拾音功能半球摄像机 | DS-2CD2325CDV4-I | 200万海螺型网络摄像机 海康威视红外阵列海螺型网络摄像机，最高分辨率可达200万像素，并在此分辨率下可输出25 fps实时图像 支持1个RJ45 10 M/100 M自适应以太网口，1个内置麦克风 移动侦测（支持人形检测）与异常侦测 适用于道路、仓库、地下停车场、酒吧、管道、园区等光线较暗或无光照环境且要求高清画质的场所 支持背光补偿，强光抑制，3D数字降噪，数字宽动态，适应不同环境 支持萤石平台，海康互联接入 支持ROI感兴趣区域增强编码 采用高效阵列红外灯，使用寿命长，红外照射最远可达30 m 符合IP66防尘防水设计，可靠性高 传感器类型：1/2.7" Progressive Scan CMOS 调节角度：水平：0°~360°，垂直：0°~75°，旋转：0°~360° 宽动态：数字宽动态 最低照度：彩色：0.01 Lux @（F1.2，AGC ON），0 Lux with IR 焦距&视场角：2.8mm，水平视场角：104.9°，垂直视场角：58.2°，对角视场角：123.2° 4mm，水平视场角：81.3°，垂直视场角：43.6°，对角视场角：96.9° 6 mm，水平视场角：50.9°，垂直视场角：29.3°，对角视场角：58.1° 8 mm，水平视场角：39.4°，垂直视场角：21.7°，对角视场角：45.6° 补光距离：最远可达30 m 补光灯类型：红外灯 防补光过曝：支持 红外波长范围：850 nm 最大图像尺寸：1920 × 1080 视频压缩标准：主码流：H.265/H.264 子码流：H.265/H.264 网络：1个RJ45 10 M/100 M自适应以太网口 音频：1个内置麦克风 启动和工作温湿度：-30 °C~60 °C，湿度小于95%（无凝结） 供电方式：DC：12 V ± 25%，支持防反接保护 设备重量：285 g 产品尺寸：Ø110 × 93 mm 包装尺寸：145 × 145 × 128 mm 带包装重量：450 g 存储温湿度：-30 °C~60 °C，湿度小于95%（无凝结） 恢复出厂设置：支持客户端或浏览器恢复 电流及功耗：DC：12 V，0.42 A，最大功耗：5 W 电源接口类型：Ø5.5 mm圆口 防护：IP66 | 海康威视
6 | 360°可视化烟雾摄像机 | NP-FVY300(4G Cat1)(D) | 第三代可视化烟雾探测器_鱼眼_500W_温湿度 新型融合型智能探测器，烟雾和视频二合一，可探测烟雾进行报警，并通过视频复核。 具备灵敏度高、安全可靠，功能强大，使用方便，外形美观。 最高分辨率可达500万像素(2592 × 1944,1600 × 1200@25 fps)，并可输出实时图像。 支持基于深度学习算法的火焰识别。 实时视频弹窗，报警信息叠加，支持报警实时推送手机APP；支持萤石云平台接入。 支持报警事件和设备状态信息上报。 支持外部DC 12 V供电，停电时切换到电池供电，烟雾探测报警器仍可正常工作。 内置蜂鸣器，高分贝报警。 内置温湿度传感器，实时感知环境状态。 支持LTE-TDD/LTE-FDD 4G Cat1无线传输。 支持烟感远程消音。 支持烟雾报警时联动报警图片和报警录像。 支持日夜两套参数独立配置。 高效红外灯，使用寿命长，照射距离可达15米。 ICR红外滤片式自动切换。 支持3D数字降噪，背光补偿，自动电子快门功能，适应不同使用环境。 支持低码率、低延时、ROI感兴趣区域增强编码、SVC自适应编码技术，支持smart265编码。 支持1路报警输出。 最大图像尺寸：2592 × 1944 传感器类型：1/2.7" Progressive Scan CMOS 最小照度：0.01 Lux @（F2.25，AGC ON） ,0 Lux with IR 快门：1/25秒至1/100,000秒 镜头 ：1.05 mm, F2.25; 水平视场角: 165° 垂直视场角: 165° 日夜转换模式：ICR红外滤片式 宽动态范围：120 dB 图像设置：亮度,对比度,饱和度等 H.265编码类型：Main Profile 视频压缩码率：256 Kbps~8 Mbps 视频压缩标准：H.265 / H.264 帧率：50 Hz: 25 fps (2592 × 1944, 1600 ×1200) 最远补光距离：15米 功耗：MAX 10W 通用功能：防闪烁，双码流，心跳，镜像，密码保护，视频遮盖，远程升级 智能报警：火点检测，烟雾检测，温湿度检测，网线断，IP地址冲突，非法访问 接口协议：开放型网络视频接口（PROFILE S，PROFILE G），ISAPI，ISUP，EZSDK 存储功能：支持microSD/microSDHC/microSDXC卡(128 GB)本地存储 本地消音：支持 污染报警：支持 欠压报警：支持 自检：支持 远程消音：支持 4G通讯：LTF FDD：支持BAND 1/3/5/8 LTE TDD：支持BAND 34/38/39/40/41 音频接口：无 报警接口：1路报警输出 通讯接口：1个 RJ45 10M/100M 自适应以太网口 工作原理：光电式 供电电压：主电电压：AC 220 V 转 12 V；备电电压：3 V 静态电流 ：≤6 μA（使用备电时） 报警电流：≤150 mA 报警音量：≥85 dB@3 m (A计权) 电源接口类型：圆头电源接口 本地报警方式：声、光报警 使用环境：温度: -10 ℃ ~ 55 ℃，湿度: ≤95% 外形尺寸：φ120 mm × H 50 mm 重量：净重：320g （带包装：460g） 执行标准：Q/HKD 007-2019 | 海康威视 | 设备间、加钞间、现金区、营业大厅
7 | 镜头 | TV2710D-MPIR | 2.7-10mm¦300万¦1/2.7"¦F1.4¦CS接口¦红外 | 海康威视
8 | 枪机护罩 | DS-1332HZ | 室内金属护罩/标配/铝合金+复合纤维/白 | 海康威视
9 | 摄像机支架 | DS-1293ZJ | 壁装支架/白/铝合金 | 海康威视
10 | 监听器 | SZ-S1 | 拾音距离 ：5-100平米 指向特性：全指向性 | 胜则
11 | 24口千兆接入交换机 | SMB-MS4024P | 24个10/100/1000M Base-T以太网端口,2个1000M SFP光口 | H3C
12 | 硬盘录像机 | DS-8632N-K16-V2 | 3U标准机架式IP存储 输入/输出带宽：320/256Mbps 32路H.265、H.264混合接入 2个HDMI，2个VGA，HDMI+VGA组内同源 支持双4K异源输出 16盘位，可满配8TB/10TB硬盘，支持硬盘热插拔 支持RAID0、1、5、6、10、50、60、JBOD，支持全局热备盘 支持16×1080P解码 支持H.265、H.264、SVAC混合解码 2个千兆网口 2个USB2.0接口、2个USB3.0接口 1个eSATA接口 Smart 2.0/整机热备/ANR/智能检索/智能回放/车牌检索/人脸检索/热度图/客流量统计/分时段回放/超高倍速回放/双系统备份 | 海康威视
13 | 硬盘录像机 | DS-FN16DGX |  | 海康威视
14 | 硬盘 | 6TB7200转 | HDD,ST6000VX001,6TB | 希捷 | 录像存储至少90天
15 | 机柜 | 600*800*2000mm | 规格：600*800*2000mm | 图腾
16 | 机柜固定板 | 80 | 80 | 图腾
17 | 机架式排插 |  | 8口16A | 国产
18 | 有源音箱 |  | 2.0声道有源音箱 | 国产
19 | 视频切换器 | 二切一 | 二切一 | 国产
20 | 显示器 | 21.5寸 | 21.5英寸，刷新率100HZ，分辨率1920*1080，动态对比度2000万：1，屏幕比例16:9，显示色彩16:7M，接口类型：HDMI | AOC
21 | 32路机架式电源 | PS-DC1241-32-2U | 输出电压12VDC，32路输出，每一路电流最大支持3A，输出总功率480W | 瑞联特
22 | 开关电源 | HS-145-12 |  | 上海明伟
23 | 金属桥架 | 100mm*100mm | 100mm*100mm | 国产
24 | 网络线 | 超五类 | 超五类非屏蔽双绞线 | 国产
25 | 电源线 | RVV2×1.0mm² | RVV2×1.0mm² | 国产
26 | 监听线 | RVV4×0.5mm² | RVV4×0.5mm² | 国产
27 | 理线架 | 1U | 1U金属理线器 | 国产
28 | 金属KBG管 | DN25 | DN25 | 国产
29 | 金属软管 | DN25 | DN25 | 国产
30 | 辅材 |  | 管件连接件、胶布、扎带、标签纸等 | 国产
31 | 红外双鉴入侵 | SK-135 | 1、红外+微波+智能判断，防宠物，下视窗设计，自动温度补偿 2、DC9V～15V 3、11米110度 | 时刻
32 | 紧急按钮 | HO-01 | 常开或常闭，电流300mA，电压250V | 豪恩
33 | 振动探测器 | RV971 | 1、防扩对象：ATM机、文件柜等，具有30秒的学习模式 支持的攻击对象：电钻、冲击钻、切割机、橡胶锤、小锤子、大锤子 2、探测半径：混凝土≥1.5米、砖墙≥2.5米、钢板≥3米、木板与玻璃≥3.5米 | 汇沣
34 | 烟感探测器 | LH-94(Ⅱ) | 1、手动测试、手动复位功能 2、DC12V供电，静态电流≤5mA，报警电流≤35mA 3、探测灵敏度等级：Ⅱ、Ⅲ级 4、监测面积≥20平方米 | 豪恩
35 | 声光报警器 | HC-103 | 1、工作电压:9-15V，电流:≤300mA，温度:﹣20~﹢60℃ 2、声压:≥108±3dB/30CM 3、连续工作时间：≥45min 4、闪灯次数：200±30/min | 豪恩
36 | 联动灯 |  | LED功率：≥10W | 国产
37 | 报警主机16个防区 | SK-259-ZTIG |  | 时刻
38 | 报警主机32个防区 | SK-259-ZBTIG |  | 时刻
39 | 报警主机键盘 | SK-239LCD |  | 时刻
40 | IP网络模块 | 配套 |  | 时刻
41 | 遥控器 |  | 配套 | 时刻
42 | 蓄电池 | 12V7AH | 标准电压：12V； 额定容量：7.0Ah； | 国产
43 | 报警联动箱 | 定制 | 定制 | 国产
44 | 报警线 | RVV6*0.3mm² | RVV6*0.3mm² | 国产
45 | 报警线 | RVV4×0.5mm² | RVV4×0.5mm² | 国产
46 | KBG管 | DN20 | DN20 | 国产
47 | 出门按钮 | EB29 | 结构：塑料面板；性能：最大耐电流1.25A，电压250V；输出：常开； 类型：适合埋入式电器盒使用； | 海康威视
48 | 单门磁力锁 | DS-K4H250PSC | 最大拉力：280kg(600Lbs)静态直线拉力； 支持锁状态反馈，门磁输出； 断电开锁； 具有电锁状态指示灯； 锁体尺寸：长240*宽48.5*厚26.5(mm)； 吸板尺寸：长180*宽38*厚11(mm)； 使用环境：室内； 工作电压：12V/500mA ； 适用门型：木门、玻璃门、金属门、防火门。 | 海康威视
49 | 指纹读卡器 | DS-K1109MF | 指纹容量：5000枚 可识别卡：Mifare卡号、Mifare卡内容、CPU卡号 认证方式：指纹、刷卡、刷卡+指纹 通讯方式：RS485 工作电压：DC 12V 工作电流：1.5A（Max） 规格尺寸：132（高）mm*62（宽）mm*44（厚）mm | 海康威视
50 | 四门门禁控制器 | DS-K2604 | 处理器：32位处理器 管控门数：4门 通讯方式：上行TCP/IP、RS485 读卡器接口：RS485和Wiegand双通讯接口 存储容量：10万张卡和30万记录存储 工作电压：自带机箱和供电电源（AC220V输入），工作电压DC 12V，功耗≤4W（不带负载） 机箱尺寸：345mm（高）x370mm（宽）x90mm（厚） | 海康威视
51 | 人脸识别一体机 | DS-K1T671B |  | 海康威视
52 | 人脸识别一体机电源箱 | DS-KAW150-1 |  | 海康威视
53 | 联动门控制主机 | 防尾随门接入专用 |  | 海康威视
54 | 联动门嵌入式锁 | LDS16 |  | 宏泰
55 | 防尾随门控制盒 | DS-K1108AMK-BOX |  | 海康威视
56 | 语音播报 | LT-YY |  | 海康威视
57 | 关门指示牌 | 定制 |  | 国产 | 老网点改联动门锁具使用
58 | 蓄电池 | 12V7AH | 标准电压：12V； 额定容量：7.0Ah； | 国产
59 | 闭门器 | G-713 |  | 国产
60 | IP对讲分机 | NLV-AE6-S | 1、扬声器功率：≥5W 2、摄像头：≥500万像素 3、MIC输入灵敏度：≥10mV 4、信噪比：≥ 90dB 5、工作电压：DC12V～24V 6、网络接口：标准RJ45接口 | 来邦
61 | 吸顶喇叭 |  | 型号 LD166 全频喇叭/高频喇叭 6.5″×1 额定功率 6W 功率 10W 输入电压 70/100V 灵敏度（1m，1W） 91dB 声压级（1m） 99dB 频响 100-20kHz 开孔尺寸 ?168-?176mm 尺寸 60×?199mm 重量 0.8kg | 国产
62 | IP对讲主机 |  | 1、扬声器功率：≥5W 2、摄像头：≥500万像素 3、MIC输入灵敏度：≥10mV 4、信噪比：≥ 90dB 5、工作电压：DC12V～24V 6、网络接口：标准RJ45接口 | 来邦
63 | 可视对讲 |  | 7寸彩屏+前置分机高清摄像机 | 海康威视
64 | 全双工对讲（含窗口内外机） | DWT-6507A/B |  | 世邦
65 | 自助银行智能语音提示器 |  |  | 唯创 | 语音内容根据客户需求定制
66 | 金属线槽 | 25*50-LM2 | 双层（外钣金+内塑料）/内隔离 | 窗口
67 | 护线管卡子 | Φ20 | 内径20 | 窗口
68 | 储线盒 | Z-CXH-1300-LM2 | 双层（外钣金+内塑料）/内隔离 | 窗口
69 | 壁插罩01 | Z-BCZ01-LM2 | 双层（外钣金+内塑料）/壁插罩连接件 | 窗口
70 | 地插罩 | Z-DCZ-01-LM2 | 双层（外钣金+内塑料）/1位地插罩 | 窗口
71 | 线槽堵头 | 料号：301-00794 | 阻燃ABS/25*50/可便捷开盖 | 窗口
72 | 线槽直通转接头 | 301-00795 | 阻燃ABS/25*50/可便捷开盖 | 窗口
73 | 线槽平弯转接头 | 301-00797 | 阻燃ABS/25*50/可便捷开盖 | 窗口
74 | 线槽三通转接头 | 301-00796 | 阻燃ABS/25*50/可便捷开盖 | 窗口
75 | 线槽阴角转接头 | 301-00798 | 阻燃ABS/25*50/可便捷开盖 | 窗口
76 | 线槽阳角转接头 | 301-00799 | 阻燃ABS/25*50/可便捷开盖 | 窗口