## Sheet1
附件2
贵州普定农村商业银行股份有限公司采购询价通知书
采购单位：_贵州普定农村商业银行股份有限公司 | [11 empty] | 2025-05-20
采 购 项 目 | [13 empty] | 备注
编号 | 品 名 | 数量 | 主要技术参数表 | [7 empty] | 拦标价（单价，元） | 报价（单价，元） | 总价(元)
1 | 高拍仪（含二代证）（SMY006） | 20台 | 综合参数 | 外观尺寸：(长x宽x高，单位：mm) 320 x 250 x 450 | [6 empty] | 2300元/台
指示灯: 摄像头以及内置二代证均有独立的指示灯指示其工作状态
开关： 补光灯由开关控制
|  |  | 主摄像头 | 镜头类型： 定焦
原稿类型: 凭证，身份证，文档，实物等
拍摄尺寸: A4（可扩充到A3）
扫描速度: 约1秒钟
分辨率: SMY006: 硬件最高500万（2592 x 1944）
图像色彩: 最高24位
图片格式: JPEG、TIF、PNG、GIF、BMP
接口: USB 2.0，无须外接电源
光源: 自然光、LED补光
系统要求: Windows XP及以上，Direct X9.0以上版本
|  |  | 第二摄像头 | 采用针孔摄像头，并与影像设备自成一体，不宜察觉，可以避免引起不必要的纠纷。
主要参数：
产品类型： 针孔摄像头
分辨率： 硬件200万（1600 x 1200）像素
输出格式： RGB（24位真色彩）
调焦范围： 30mm 至极远
光圈： F2.8
输出接口： USB2.0
图片格式: JPEG、TIF、PNG、GIF、BMP
光源: 自然光
系统要求： 适用于Windows2000 SP4以上系统, DirectX9.0以上版本
|  |  | 第三摄像头 | 主要参数：
产品类型： 针孔摄像头
分辨率： 硬件200万（1600 x 1200）像素
输出格式： RGB（24位真色彩）
调焦范围： 30mm 至极远
光圈： F2.8
输出接口： USB2.0
图片格式: JPEG、TIF、PNG、GIF、BMP
光源: 自然光
系统要求： 适用于Windows2000 SP4以上系统, DirectX9.0以上版本
|  |  | 二代证识别模块 | 二代证阅读模块由第二代居民身份证阅读机具生产企业资格十家中标企业提供，支持中华人民共和国第二代居民身份证读写。符合公安部第二代居民身份证阅读（验证）机具标准，兼容ISO/IEC 14443 Type A和Type B标准。
读二代证距离: 0-50mm
通讯速率: 115200BPS
2 | 柜外清 | 20台 | CPU | 至少1.6 GHZ，ARM架构 4核 | [6 empty] | 2800元/台
|  |  | 内存 | 至少2G，DDR3
|  |  | 存储器 | 至少16G eMMC Flash
|  |  | 操作系统 | 基于Android OS
|  |  | 显示屏 | 屏幕尺寸：10.1英寸，16:10
屏幕颜色质量：24位真彩色。
屏幕种类：IPS
屏幕分辨率：1280×800。
屏幕保护：钢化有机玻璃全面保护(硬度6H)
|  |  | 触摸屏 | 电磁电容屏 支持多点触摸
分辨率：4000LPI
笔压等级：2048阶@全面
笔读写速度：220PPS
精确度：±0.5mm（中间区域）；±1mm（距边缘5mm范围）
无故障点击次数：≥120万次
内置国密安全芯片，支持国密轨迹数据输出
|  |  | 签名笔 | 电磁压感感应笔（无源），笔尖可更换
|  |  | 防窥视 | 防窥膜，防窥角度<30°，能遮挡柜台内外人员的窥视。
|  |  | 通讯接口 | RS232端口（串口），USB 2.0及以上
|  |  | 自动开关机 | 连接到柜员专用机，可跟随业务终端机自动开关设备。
|  |  | 密码键盘 | 键盘布局: 密码键盘15键，支持符合国际标准的标准盲文
加密算法：同时支持通用的国密算法和国际算法。
密钥安全：支持密钥开盖自毁。
密钥管理：采用二级密钥管理，支持行方多组合密钥管理模式，和行方现有本产品保持兼容；设备可以支持至少16*16组密钥管理。
蜂鸣器：按键声音一致，无音阶变化。
防窥设计：键盘上部有遮挡罩，遮挡罩垂直于键盘的投影应不小于键盘整体长度的一半，遮挡罩高度适宜，便于输入密码
|  |  | 外设扩展 | 设备采用高可扩展性方案，可适应行方不断发展的业务和管理需求。提供设备升级软件，支持（无需外部厂商配合的）行内远程升级、设备管理及广告内容更新
|  |  | 支持存储 | 至少支持16GB以上外设存储（密封接口）
|  |  | 信息交互 | 信息交互功能支持中文、英文字符显示以及多种西文及符号显示
信息交互功能信息交互功能支持首先联动语音提示，然后展示交易内容，能在语音提示结束前将交易内容显示在屏幕上
信息交互功能支持定制模板方式展示交易信息
信息交互功能可支持xml格式报文的解析转化后按模板格式展示
信息交互功能支持阅读和确认两种模式，支持翻页和滑动
信息交互功能可按照行方要求定制化开发
|  |  | 电子签名 | 电子签名支持手笔共用，手写时防误触。
电子签名支持显示PDF。支持PDF合成。
电子签名支持国密芯片硬件加密轨迹数据。
|  |  | 文件展示 | 支持多种主流的图片以及视频格式，包括但不限于：jpg、gif、MP4、PDF等。支持对包括但不限于 jpg、gif、PDF、HTML等静态文件的缩放，以及通过签名笔和多点触摸进行上下左右滑动或翻页;支持柜员的名称及工号显示。支持多种评价级别。
|  |  | 支持字符集 | 支持GB/T 13000-2010和GB18030 2005字符集，支持各种西文特殊字符集以及公安部生僻字库。
|  |  | 信息安全 | 交易信息不缓存，不记录到文件中
|  |  | 接口安全 | 机身不预留其它接口，避免非法USB设备的接入
|  |  | 操作安全 | 用户只能在提供的功能界面中操作，不能通过操作系统界面控制设备
|  |  | 驱动程序 | 支持主流操作系统，至少同时支持Windows 7、Windows 10、统信、麒麟
|  |  | 摄像头 | 高清摄像头200万像素及以上
|  |  | 指纹仪 | 符合《GA/T1011-2012居民身份证指纹采集器通用技术要求》及《GA1012-2012居民身份证指纹采集和对比技术规范》相关要求
指纹仪设备须具有由国家安全防范报警系统产品质量监督检验中心及公安部安全与警用电子产品质量检测中心出具的合格报告
配套指纹算法需具有由国家安全防范报警系统产品质量监督检验中心及公安部安全与警用电子产品质量检测中心出具的合格报告
指纹传感器类型发射式电容或电感式指纹传感器
探测技术具有活体指纹探测功能
适用性对干湿手指、脏手指、破损手指均具有良好的适用性
认假率≤0.001%
拒真率≤1%
比对时间小于≤1秒
3 | 激光打印机 | 10台 | 打印方式 | 黑白激光打印 | [6 empty] | 1600元/台
|  |  | 功能 | USB打印、网络打印、自动双面打印
支持文字文档打印、图片打印、份数设置、范围设置、页边距设置、缩放打印设置、打印队列管理等基本功能。支持PC端打印状态监控功能。
|  |  | 处理器 | 600MHz
|  |  | 内存 | 128MB
|  |  | 预热时间 | 低于13.7秒
|  |  | 打印准备时间 | 低于5.5秒
|  |  | 首页时间 | 低于4.9秒
|  |  | 最大输出幅面 | A4
|  |  | 纸盒容量 | 普通进纸盒输入容量250页,多功能纸盒输入容量1页,出纸槽输出容量150页
|  |  | 打印速度 | 30ppm
|  |  | 介质尺寸 | A4\A5\A6\Letter\Legal
|  |  | 打印分辨率 | 600×600dpi
|  |  | 打印语言 | PCL6/PCL5e/SPL
|  |  | 网络接口 | 10/100Base-TX快速以太网端口
|  |  | USB接口 | 高速USB2.0
|  |  | 操作系统兼容性 | Windows/Linux/UOS/银河麒麟/中标麒麟
|  |  | 外形尺寸（W*D*H） | 368×334.5×202mm
|  |  | 重量 | 7.4 kg
|  |  | 最大负荷 | 5万页/月
|  |  | 制式标准 | 符合GB/T 17540-2017《台式激光打印机通用规范》
4 | 存折打印机BP 860K | 10台 | 打印方式 | 24针点阵击打式 | [6 empty] | 2300元/台
|  |  | 打印方向 | 双向逻辑查寻
|  |  | 打印速度 |  |  | 高速草体(字/秒) |  | 超高速(字/秒) | 高速(字/秒) | 信函质量(字/秒)
|  |  |  | 中文 |  | 333 |  | 250 | 167 | 83
|  |  |  | 英文 |  | 595 |  | 400 | 267 | 133
|  |  | 控制代码 | OKI仿真、ESC/P-K仿真、PR2仿真、IBM仿真等
|  |  | 字符特性 | 字符集 | 中文 |  | GB18030汉字编码字符集
[5 empty] | 英文 |  | 标准ASCII字符集、斜体、PC437、PC850等多种国际字符表
|  |  |  | 字体 | 中文 |  | 宋体
[5 empty] | 英文 |  | Draft、Roman、Sans Serif、OCR-A、OCR-B等
[5 empty] | 条码 |  | 一维码、二维码
|  |  | 纸张操作 | 宽度 | 存折 |  | 最小65mm
[5 empty] | 票据 |  | 50~246mm
[5 empty] | 连续纸 |  | 50~246mm
|  |  |  | 长度 | 存折 |  | 最小85mm
[5 empty] | 单页纸 |  | ≥64mm
[5 empty] | 连续纸 |  | ≥64mm
|  |  |  | 厚度 | 最大用纸厚度3mm，自动适应纸厚
|  |  |  | 种类 | 证本、存折、单据、单页纸、连续纸、拷贝纸、信封、明信片、标签等
|  |  |  | 纸张处理方式 | 自动纠偏、自动适应纸张厚度、自动查找纸张边界
|  |  | 拷贝能力 | 适应7层(1份原件+6份拷贝)
|  |  | 接 口 | USB接口、并行接口、串行接口
|  |  | 色 带 | 黑色，1000万草体字符
|  |  | 可 靠 性 | MTBF | 30000小时以上
|  |  |  | 打印头寿命 | 5 亿/针
|  |  | 环境条件 | 工作环境 | 温度：5~38℃，湿度：10%~80%RH
|  |  |  | 储存运输 | 温度：-20~60℃，湿度： 5%~85%RH
|  |  | 电气性能 | 电压 | 额定220V AC，范围165~264V AC
|  |  |  | 频率 | 49.5~60.5Hz
|  |  | 尺寸重量 | 宽×深×高 | 396×298×178 mm
|  |  |  | 重 量 | 约9kg
|  |  | 认证标准 | CCC中国强制认证
符合中国节能产品认证标准
|  |  | 适用系统 | 适应操作系统Windows9x、2000、XP，WIN7、8、10，Unix，Linux等
5 | 扫描仪 | 10台 | A4馈纸式 | [7 empty] | 2180元/台
|  |  | 扫描仪模式 | CMOS/CIS
|  |  | 光学分辨率 | 600×600dpi
|  |  | 扫描速度 | 35ppm/70ipm（200/300dpi，黑白/灰度/彩色)
|  |  | 日扫描量 | 4000页
|  |  | 接口类型 | USB3.0
|  |  | 扫描光源 | RGB LED
|  |  | 色彩位数 | 输入
10位/8位
|  |  | 送稿器容量 | 50页(80g/m2)
|  |  | 介质尺寸 | 最大 | 最小 | 长纸扫描
|  |  |  | 215.9×6096mm | 50.8×50.8mm | 6096mm
|  |  | 介质重量、厚度 | 27-413g/㎡，小于等于A8，127-413g/㎡
|  |  | 产品尺寸及重量 | 296×169×176mm，约3.7kg
|  |  | 电源类型 | 额定电压 | 输入电压 | 输出电压
|  |  |  | AC 100-240V，50/60Hz，1.2A | AC 100-240V（±15%），50/60Hz（±3Hz），2A | DC 24-26.4V，2A
|  |  | 驱动程序 | TWAIN/ISIS
|  |  | 电源功率 | 关机 | 运行 | 待机 | 睡眠
|  |  |  | ≤0.1W | 约17W | 约9.2W | 约1.2W
|  |  | 环境参数 | 工作温度 | 工作湿度 | 存储温度 | 存储湿度
|  |  |  | 5-35℃ | 15-80%无凝露 | -25-60℃ | 15-85%无凝露
|  |  | 其它功能 | 命令集 | 关机定时 | 预设选项
|  |  |  | ESC/I-2，IS | 默认关 | 关，30，60，120，240，480，720(分钟)
|  |  | 其它特点 | 内置芯片，支持A3拼接扫描，清除卡纸，智能重张进纸检测，慢扫模式
|  |  | 操作系统 | Windows Vista/7/8/8.1/10(32/64bit)/XP SP3(32bit)/XP Professional x64 Edition SP2/Server 2012/2012 R2/Server 2008/2008 R2/Server 2003 R2/Server 2003 SP2/Mac OS X 10.6.8–10.11.x
合 计
注意： | 鉴于各品牌、各厂家产品不同，可根据使用要求确定采购物的规格或指标，取相同或近似规格货物的作出询价！
报价单位盖章： |  |  | 采购询价小组询价人签名：
地址及联系方式：________________________________________________
报价须知： | 1、投标方所报单价和总价为一次报出不得更改的价格；
2、交货地点：各用户单位；
3、投标人提供的必须是全新的、未使用过的原装合格产品；
4、售后服务必须保证

## Sheet2
A4馈纸式
扫描仪模式 | CMOS/CIS
光学分辨率 | 600×600dpi
扫描速度 | 35ppm/70ipm（200/300dpi，黑白/灰度/彩色)
日扫描量 | 4000页
接口类型 | USB3.0
扫描光源 | RGB LED
色彩位数 | 输入
10位/8位
送稿器容量 | 50页(80g/m2)
介质尺寸 | 最大 | 最小 | 长纸扫描
| 215.9×6096mm | 50.8×50.8mm | 6096mm
介质重量、厚度 | 27-413g/㎡，小于等于A8，127-413g/㎡
产品尺寸及重量 | 296×169×176mm，约3.7kg
电源类型 | 额定电压 | 输入电压 | 输出电压
| AC 100-240V，50/60Hz，1.2A | AC 100-240V（±15%），50/60Hz（±3Hz），2A | DC 24-26.4V，2A
驱动程序 | TWAIN/ISIS
电源功率 | 关机 | 运行 | 待机 | 睡眠
| ≤0.1W | 约17W | 约9.2W | 约1.2W
环境参数 | 工作温度 | 工作湿度 | 存储温度 | 存储湿度
| 5-35℃ | 15-80%无凝露 | -25-60℃ | 15-85%无凝露
其它功能 | 命令集 | 关机定时 | 预设选项
| ESC/I-2，IS | 默认关 | 关，30，60，120，240，480，720(分钟)
其它特点 | 内置芯片，支持A3拼接扫描，清除卡纸，智能重张进纸检测，慢扫模式
操作系统 | Windows Vista/7/8/8.1/10(32/64bit)/XP SP3(32bit)/XP Professional x64 Edition SP2/Server 2012/2012 R2/Server 2008/2008 R2/Server 2003 R2/Server 2003 SP2/Mac OS X 10.6.8–10.11.x

## Sheet3
打印方式 | 24针点阵击打式
打印方向 | 双向逻辑查寻
打印速度 |  |  | 高速草体 |  | 超高速 | 高速(字/秒) | 信函质量
|  |  | (字/秒) |  | (字/秒) |  | (字/秒)
| 中文 |  | 333 |  | 250 | 167 | 83
| 英文 |  | 595 |  | 400 | 267 | 133
控制代码 | OKI仿真、ESC/P-K仿真、PR2仿真、IBM仿真等
字符特性 | 字符集 | 中文 |  | GB18030汉字编码字符集
|  | 英文 |  | 标准ASCII字符集、斜体、PC437、PC850等多种国际字符表
| 字体 | 中文 |  | 宋体
|  | 英文 |  | Draft、Roman、Sans Serif、OCR-A、OCR-B等
|  | 条码 |  | 一维码、二维码
纸张操作 | 宽度 | 存折 |  | 最小65mm
|  | 票据 |  | 50~246mm
|  | 连续纸 |  | 50~246mm
| 长度 | 存折 |  | 最小85mm
|  | 单页纸 |  | ≥64mm
|  | 连续纸 |  | ≥64mm
| 厚度 | 最大用纸厚度3mm，自动适应纸厚
| 种类 | 证本、存折、单据、单页纸、连续纸、拷贝纸、信封、明信片、标签等
| 纸张处理方式 | 自动纠偏、自动适应纸张厚度、自动查找纸张边界
拷贝能力 | 适应7层(1份原件+6份拷贝)
接 口 | USB接口、并行接口、串行接口
色 带 | 黑色，1000万草体字符
可 靠 性 | MTBF | 30000小时以上
| 打印头寿命 | 5 亿/针
环境条件 | 工作环境 | 温度：5~38℃，湿度：10%~80%RH
| 储存运输 | 温度：-20~60℃，湿度： 5%~85%RH
电气性能 | 电压 | 额定220V AC，范围165~264V AC
| 频率 | 49.5~60.5Hz
尺寸重量 | 宽×深×高 | 396×298×178 mm
| 重 量 | 约9kg
认证标准 | CCC中国强制认证
符合中国节能产品认证标准
适用系统 | 适应操作系统Windows9x、2000、XP，WIN7、8、10，Unix，Linux等