## Sheet1
四、西环网点改造工程预算表
序号 | 工程项目 | 单位 | 工程量 | 单价 |  |  | 单项总价 | 项目直接费 | 备注
|  |  |  | 主材 | 辅材 | 人工
3 | 现场及成品保护 | 项 | 1 |  |  |  |  | 0 | 室内成品及原有家具用塑膜进行保护，协助搬运办公桌及办公设备。
4 | 弱电线、灯线等保护性拆除 | 项 | 1 |  |  |  |  | 0 | 人工拆除时尽量保护原强弱电路不受损伤。
5 | 柜台上方假梁拆除 | m | 5.7 |  |  |  |  | 0 | 人工拆除铝塑料板、假梁结构层。内假梁拆除。
| 木架支撑 | m | 5.7 |  |  |  |  | 0
6 | 原透明防护板拆除 | ㎡ | 8.31 |  |  |  |  | 0 | 人工拆除原透明防护板，并作好充分保护。
| 原透明防护板安装 | ㎡ | 8.31 |  |  |  |  | 0 | 人工安装原透明防护板，并作好充分保护。
7 | 台面石材切割 | m | 5.7 |  |  |  |  | 0 | 人工切割，以便于钢材嵌入石材焊接固定；保留柜台内部结构。
8 | 新做槽钢立柱 | m | 35.46 |  |  |  |  | 0 | 符合 GA 38-2021标准中 6.2.3.2(d)。单根[10（或以上）槽钢立柱从台面至顶（或原有横梁钢材）；靠墙位置和不能使用[10（或以上）槽钢的位置就改用L63*5角钢做立柱。
9 | 防弹玻璃固定框架 | m | 9.4 |  |  |  |  | 0 | 符合 GA 38-2021标准中 6.2.3.2(d)。透明防护板四侧有L63*5角钢（或[10或以上槽钢）嵌入式基层，内槽四面贴橡胶垫保护透明防护板，玻璃与钢材间隙用软木（或橡胶垫）作固定、保护。
13 | 透明防护板上方钢筋防护栏 | 项 | 11.049 |  |  |  |  | 0 | 符合 GA 38-2021标准中 6.2.3.2(b),单块透明防护板宽度应小于或等于1800mm、高度应大于或等于1200mm、单块面积应小于或等于4㎡；透明防护板以上未及顶部分应安装钢筋防护栏封至顶部，防护栏应采用热轧带肋钢筋，公称直径应大于或等于14mm，风格间距应小于或等于150mm*150mm。
14 | 收银区梁结构装饰基层板 | ㎡ | 6.84 |  |  |  |  | 0 | 20mm*40mm木龙骨，12mm B1级阻燃板。
15 | 收银区梁结构装饰铝塑板 | ㎡ | 6.84 |  |  |  |  | 0 | 4mm白色铝塑板。
16 | 包立柱装饰基层板 | m | 9.6 |  |  |  |  | 0 | 20mm*40mm木龙骨，12mm B1级阻燃板。
17 | 包立柱装饰铝塑板 | m | 9.6 |  |  |  |  | 0 | 4mm白色铝塑板。
18 | 所有装饰面接缝处打胶收缝 | m | 45.7 |  |  |  |  | 0 | 透明防护板与装饰面接缝处、所有装饰面接缝处打胶收缝，根据铝塑板的颜色用对应颜色的玻璃胶，胶缝笔直平整。
19 | 电路安装、恢复 | 项 | 1 |  |  |  |  | 0 | 所有线路改造以现场为准。
20 | 垃圾清运 | 项 | 1 |  |  |  |  | 0 | 把施工垃圾清理装车从网点运走，含外运费用。
21 | 工地施工垃圾清理 | 项 | 1 |  |  |  |  | 0 | 工地施工垃圾清理，精垃圾卫生清理。
22 | 材料运费及二次搬运费 | 项 | 1 |  |  |  |  | 0 | 材料运费及二次搬运费
一 | 工程直接费 合计 | [6 empty] | 0
二 | 工程管理费（工程直接费*X%) | [6 empty] | 0
三 | 税费 (工程直接费*X%) | [6 empty] | 0
四 | 改造工程造价 总计 | [6 empty] | 0