## Sheet1
一、新寨网点改造工程预算表 | [9 empty] | 原有钢结构 | 拆除外面
序号 | 工程项目 | 单位 | 工程量 | 单价 |  |  | 单项总价 | 项目直接费 | 备注
|  |  |  | 主材 | 辅材 | 人工
1 | 透明防护板 （防弹防砸玻璃） | ㎡ | 14.4096 |  |  |  | 0 | 0 | 产品型号：FDFZ（3B/SA）-26-振中型-Ⅰ型（中间膜：国产建滔） 说明：符合《GA165-2016防弹透明材料》中3级（79式7.62mm微型冲锋枪）B类；《GA844-2018防砸透明材料》中A级S类（全防护），温度适应性为Ⅰ级（0℃～40℃）的有关要求。 *符合GA 38-2021标准。防弹防砸玻璃，厚度26mm。 | 钢筋直径14mm，槽钢[10,角钢L63*5；
2 | 透明防护板运费、卸车费 | ㎡ | 14.4096 |  |  |  | 0 | 0 | 从贵州振中玻璃厂家运送至网点。
3 | 现场及成品保护 | 项 | 1 |  |  |  | 0 | 0 | 室内成品及原有家具用塑膜进行保护，协助搬运办公桌及办公设备。
4 | 弱电线、灯线等保护性拆除 | 项 | 1 |  |  |  | 0 | 0 | 人工拆除时尽量保护原强弱电路不受损伤。
5 | 柜台上方假梁拆除 | m | 10.9 |  |  |  | 0 | 0 | 人工拆除铝塑料板、假梁结构层。内假梁拆除。
6 | 原透明防护板拆除 | ㎡ | 14.18 |  |  |  | 0 | 0 | 人工拆除原透明防护板，由甲方工作人员指定堆放处，不含垃圾外运。
7 | 台面石材切割 | m | 10.9 |  |  |  | 0 | 0 | 人工切割，以便于钢材嵌入石材焊接固定；保留柜台内部结构。
8 | 新做槽钢立柱 | m | 9.6 |  |  |  | 0 | 0 | 符合 GA 38-2021标准中 6.2.3.2(d)。单根[10（或以上）槽钢立柱从台面至顶（或原有横梁钢材）；靠墙位置和不能使用[10（或以上）槽钢的位置就改用L63*5角钢做立柱。
9 | 防弹玻璃固定框架 | m | 28 |  |  |  | 0 | 0 | 符合 GA 38-2021标准中 6.2.3.2(d)。透明防护板四侧有L63*5角钢（或[10或以上槽钢）嵌入式基层，内槽四面贴橡胶垫保护透明防护板，玻璃与钢材间隙用软木（或橡胶垫）作固定、保护。
14 | 收银区梁结构装饰基层板 | ㎡ | 13.08 |  |  |  | 0 | 0 | 20mm*40mm木龙骨，12mm B1级阻燃板。
15 | 收银区梁结构装饰铝塑板 | ㎡ | 13.08 |  |  |  | 0 | 0 | 4mm白色铝塑板。
16 | 包立柱装饰基层板 | m | 17.76 |  |  |  | 0 | 0 | 20mm*40mm木龙骨，12mm B1级阻燃板。
17 | 包立柱装饰铝塑板 | m | 17.76 |  |  |  | 0 | 0 | 4mm白色铝塑板。
18 | 所有装饰面接缝处打胶收缝 | m | 96.7 |  |  |  | 0 | 0 | 透明防护板与装饰面接缝处、所有装饰面接缝处打胶收缝，根据铝塑板的颜色用对应颜色的玻璃胶，胶缝笔直平整。
19 | 电路安装、恢复 | 项 | 1 |  |  |  | 0 | 0 | 所有线路改造以现场为准。
20 | 垃圾清运 | 项 | 1 |  |  |  | 0 | 0 | 把施工垃圾清理装车从网点运走，含外运费用。
21 | 工地施工垃圾清理 | 项 | 1 |  |  |  | 0 | 0 | 工地施工垃圾清理，精垃圾卫生清理。
22 | 材料运费及二次搬运费 | 项 | 1 |  |  |  | 0 | 0 | 材料运费及二次搬运费
一 | 工程直接费 合计
二 | 工程管理费（工程直接费*X%)
三 | 税费 (工程直接费*X%)
四 | 改造工程造价 总计 | [6 empty] | 0