## Sheet1
附件2
贵州普定农村商业银行股份有限公司采购询价通知书
采购单位：_贵州普定农村商业银行股份有限公司 | [11 empty] | 2026-04-08
采 购 项 目 | [13 empty] | 备注
编号 | 品 名 | 数量 | 主要技术参数表 | [7 empty] | 拦标价（单价，元） | 报价（单价，元） | 总价(元)
4 | 存折打印机BP 860K | 10台 | 打印方式 | 24针点阵击打式 | [6 empty] | 2100元/台
|  |  | 打印方向 | 双向逻辑查寻
|  |  | 打印速度 |  |  | 高速草体(字/秒) |  | 超高速(字/秒) | 高速(字/秒) | 信函质量(字/秒)
|  |  |  | 中文 |  | 333 |  | 250 | 167 | 83
|  |  |  | 英文 |  | 595 |  | 400 | 267 | 133
|  |  | 控制代码 | OKI仿真、ESC/P-K仿真、PR2仿真、IBM仿真等
|  |  | 字符特性 | 字符集 | 中文 |  | GB18030汉字编码字符集
[5 empty] | 英文 |  | 标准ASCII字符集、斜体、PC437、PC850等多种国际字符表
|  |  |  | 字体 | 中文 |  | 宋体
[5 empty] | 英文 |  | Draft、Roman、Sans Serif、OCR-A、OCR-B等
[5 empty] | 条码 |  | 一维码、二维码
|  |  | 纸张操作 | 宽度 | 存折 |  | 最小65mm
[5 empty] | 票据 |  | 50~246mm
[5 empty] | 连续纸 |  | 50~246mm
|  |  |  | 长度 | 存折 |  | 最小85mm
[5 empty] | 单页纸 |  | ≥64mm
[5 empty] | 连续纸 |  | ≥64mm
|  |  |  | 厚度 | 最大用纸厚度3mm，自动适应纸厚
|  |  |  | 种类 | 证本、存折、单据、单页纸、连续纸、拷贝纸、信封、明信片、标签等
|  |  |  | 纸张处理方式 | 自动纠偏、自动适应纸张厚度、自动查找纸张边界
|  |  | 拷贝能力 | 适应7层(1份原件+6份拷贝)
|  |  | 接 口 | USB接口、并行接口、串行接口
|  |  | 色 带 | 黑色，1000万草体字符
|  |  | 可 靠 性 | MTBF | 30000小时以上
|  |  |  | 打印头寿命 | 5 亿/针
|  |  | 环境条件 | 工作环境 | 温度：5~38℃，湿度：10%~80%RH
|  |  |  | 储存运输 | 温度：-20~60℃，湿度： 5%~85%RH
|  |  | 电气性能 | 电压 | 额定220V AC，范围165~264V AC
|  |  |  | 频率 | 49.5~60.5Hz
|  |  | 尺寸重量 | 宽×深×高 | 396×298×178 mm
|  |  |  | 重 量 | 约9kg
|  |  | 认证标准 | CCC中国强制认证
符合中国节能产品认证标准
|  |  | 适用系统 | 适应操作系统Windows9x、2000、XP，WIN7、8、10，Unix，Linux等
5 | 扫描仪 | 10台 | A4馈纸式 | [7 empty] | 2180元/台
|  |  | 扫描仪模式 | CMOS/CIS
|  |  | 光学分辨率 | 600×600dpi
|  |  | 扫描速度 | 35ppm/70ipm（200/300dpi，黑白/灰度/彩色)
|  |  | 日扫描量 | 4000页
|  |  | 接口类型 | USB3.0
|  |  | 扫描光源 | RGB LED
|  |  | 色彩位数 | 输入
10位/8位
|  |  | 送稿器容量 | 50页(80g/m2)
|  |  | 介质尺寸 | 最大 | 最小 | 长纸扫描
|  |  |  | 215.9×6096mm | 50.8×50.8mm | 6096mm
|  |  | 介质重量、厚度 | 27-413g/㎡，小于等于A8，127-413g/㎡
|  |  | 产品尺寸及重量 | 296×169×176mm，约3.7kg
|  |  | 电源类型 | 额定电压 | 输入电压 | 输出电压
|  |  |  | AC 100-240V，50/60Hz，1.2A | AC 100-240V（±15%），50/60Hz（±3Hz），2A | DC 24-26.4V，2A
|  |  | 驱动程序 | TWAIN/ISIS
|  |  | 电源功率 | 关机 | 运行 | 待机 | 睡眠
|  |  |  | ≤0.1W | 约17W | 约9.2W | 约1.2W
|  |  | 环境参数 | 工作温度 | 工作湿度 | 存储温度 | 存储湿度
|  |  |  | 5-35℃ | 15-80%无凝露 | -25-60℃ | 15-85%无凝露
|  |  | 其它功能 | 命令集 | 关机定时 | 预设选项
|  |  |  | ESC/I-2，IS | 默认关 | 关，30，60，120，240，480，720(分钟)
|  |  | 其它特点 | 内置芯片，支持A3拼接扫描，清除卡纸，智能重张进纸检测，慢扫模式
|  |  | 操作系统 | Windows Vista/7/8/8.1/10(32/64bit)/XP SP3(32bit)/XP Professional x64 Edition SP2/Server 2012/2012 R2/Server 2008/2008 R2/Server 2003 R2/Server 2003 SP2/Mac OS X 10.6.8–10.11.x
合 计
注意： | 鉴于各品牌、各厂家产品不同，可根据使用要求确定采购物的规格或指标，取相同或近似规格货物的作出询价！
报价单位盖章： |  |  | 采购询价小组询价人签名：
地址及联系方式：________________________________________________
报价须知： | 1、投标方所报单价和总价为一次报出不得更改的价格；
2、交货地点：各用户单位；
3、投标人提供的必须是全新的、未使用过的原装合格产品；
4、售后服务必须保证

## Sheet2
A4馈纸式
扫描仪模式 | CMOS/CIS
光学分辨率 | 600×600dpi
扫描速度 | 35ppm/70ipm（200/300dpi，黑白/灰度/彩色)
日扫描量 | 4000页
接口类型 | USB3.0
扫描光源 | RGB LED
色彩位数 | 输入
10位/8位
送稿器容量 | 50页(80g/m2)
介质尺寸 | 最大 | 最小 | 长纸扫描
| 215.9×6096mm | 50.8×50.8mm | 6096mm
介质重量、厚度 | 27-413g/㎡，小于等于A8，127-413g/㎡
产品尺寸及重量 | 296×169×176mm，约3.7kg
电源类型 | 额定电压 | 输入电压 | 输出电压
| AC 100-240V，50/60Hz，1.2A | AC 100-240V（±15%），50/60Hz（±3Hz），2A | DC 24-26.4V，2A
驱动程序 | TWAIN/ISIS
电源功率 | 关机 | 运行 | 待机 | 睡眠
| ≤0.1W | 约17W | 约9.2W | 约1.2W
环境参数 | 工作温度 | 工作湿度 | 存储温度 | 存储湿度
| 5-35℃ | 15-80%无凝露 | -25-60℃ | 15-85%无凝露
其它功能 | 命令集 | 关机定时 | 预设选项
| ESC/I-2，IS | 默认关 | 关，30，60，120，240，480，720(分钟)
其它特点 | 内置芯片，支持A3拼接扫描，清除卡纸，智能重张进纸检测，慢扫模式
操作系统 | Windows Vista/7/8/8.1/10(32/64bit)/XP SP3(32bit)/XP Professional x64 Edition SP2/Server 2012/2012 R2/Server 2008/2008 R2/Server 2003 R2/Server 2003 SP2/Mac OS X 10.6.8–10.11.x

## Sheet3
打印方式 | 24针点阵击打式
打印方向 | 双向逻辑查寻
打印速度 |  |  | 高速草体 |  | 超高速 | 高速(字/秒) | 信函质量
|  |  | (字/秒) |  | (字/秒) |  | (字/秒)
| 中文 |  | 333 |  | 250 | 167 | 83
| 英文 |  | 595 |  | 400 | 267 | 133
控制代码 | OKI仿真、ESC/P-K仿真、PR2仿真、IBM仿真等
字符特性 | 字符集 | 中文 |  | GB18030汉字编码字符集
|  | 英文 |  | 标准ASCII字符集、斜体、PC437、PC850等多种国际字符表
| 字体 | 中文 |  | 宋体
|  | 英文 |  | Draft、Roman、Sans Serif、OCR-A、OCR-B等
|  | 条码 |  | 一维码、二维码
纸张操作 | 宽度 | 存折 |  | 最小65mm
|  | 票据 |  | 50~246mm
|  | 连续纸 |  | 50~246mm
| 长度 | 存折 |  | 最小85mm
|  | 单页纸 |  | ≥64mm
|  | 连续纸 |  | ≥64mm
| 厚度 | 最大用纸厚度3mm，自动适应纸厚
| 种类 | 证本、存折、单据、单页纸、连续纸、拷贝纸、信封、明信片、标签等
| 纸张处理方式 | 自动纠偏、自动适应纸张厚度、自动查找纸张边界
拷贝能力 | 适应7层(1份原件+6份拷贝)
接 口 | USB接口、并行接口、串行接口
色 带 | 黑色，1000万草体字符
可 靠 性 | MTBF | 30000小时以上
| 打印头寿命 | 5 亿/针
环境条件 | 工作环境 | 温度：5~38℃，湿度：10%~80%RH
| 储存运输 | 温度：-20~60℃，湿度： 5%~85%RH
电气性能 | 电压 | 额定220V AC，范围165~264V AC
| 频率 | 49.5~60.5Hz
尺寸重量 | 宽×深×高 | 396×298×178 mm
| 重 量 | 约9kg
认证标准 | CCC中国强制认证
符合中国节能产品认证标准
适用系统 | 适应操作系统Windows9x、2000、XP，WIN7、8、10，Unix，Linux等